## 光谱仪设置
#######%Modbus协议设置###############
1.串口号：（电路板） | 4
2.波特率： | 9600
3.数据位： | 8
4.校验位： | None
5.停止位： | 1
6.超时时间： | 0
7.设备号： | 2
8.寄存器开始： | 0
9.寄存器个数： | 1
#########%光谱仪设置：第一个是扫描次数，每次都是6次平均后的结果并保留#########
1.扫描次数： | 3
2. 积分时间（us)前背景，后谷物 | 100 | 1000
3.间隔时间（s)： | 5
4.探测器温度设置（℃)： | 10
5.光源工作模式：（LC/LO) | LC
6.探测器制冷（ON/OFF） | OFF
#########%Pretreat """光谱预处理按下列顺序执行操作:标准化；归一化；求导；差分···以end为标记结束"""######### |  |  |  | 预处理方法选择 |  |  | 注释
MaxNorm |  |  | #滑动平均滤波 | smoothMA | 3 |  | 窗口宽度
|  |  | #SG求导 | Diff | 3 | 1 | 前为窗口宽度， | 后为几阶导数
end |  |  | # 最大值归一化 | MaxNorm
|  |  | # 最大最小值归一化 | MaxMinNormalize
|  |  | # 均值中心化处理 | MeanCenter
|  |  | #标准正态变换 | SNV
|  |  | #矢量归一化 | vector_Normalize

## 加权系数
| 20 | 20 | 20 | 20 | 20
429.774 | 1 | 1 | 1 | 1 | 1
430.1468 | 1 | 1 | 1 | 1 | 1
430.5197 | 1 | 1 | 1 | 1 | 1
430.8925 | 1 | 1 | 1 | 1 | 1
431.2652 | 1 | 1 | 1 | 1 | 1
431.6379 | 1 | 1 | 1 | 1 | 1
432.0107 | 1 | 1 | 1 | 1 | 1
432.3833 | 1 | 1 | 1 | 1 | 1
432.756 | 1 | 1 | 1 | 1 | 1
433.1286 | 1 | 1 | 1 | 1 | 1
433.5011 | 1 | 1 | 1 | 1 | 1
433.8737 | 1 | 1 | 1 | 1 | 1
434.2462 | 1 | 1 | 1 | 1 | 1
434.6187 | 1 | 1 | 1 | 1 | 1
434.9911 | 1 | 1 | 1 | 1 | 1
435.3635 | 1 | 1 | 1 | 1 | 1
435.7359 | 1 | 1 | 1 | 1 | 1
436.1083 | 1 | 1 | 1 | 1 | 1
436.4806 | 1 | 1 | 1 | 1 | 1
436.8529 | 1 | 1 | 1 | 1 | 1
437.2251 | 1 | 1 | 1 | 1 | 1
437.5974 | 1 | 1 | 1 | 1 | 1
437.9695 | 1 | 1 | 1 | 1 | 1
438.3417 | 1 | 1 | 1 | 1 | 1
438.7138 | 1 | 1 | 1 | 1 | 1
439.0859 | 1 | 1 | 1 | 1 | 1
439.458 | 1 | 1 | 1 | 1 | 1
439.83 | 1 | 1 | 1 | 1 | 1
440.202 | 1 | 1 | 1 | 1 | 1
440.574 | 1 | 1 | 1 | 1 | 1
440.9459 | 1 | 1 | 1 | 1 | 1
441.3178 | 1 | 1 | 1 | 1 | 1
441.6897 | 1 | 1 | 1 | 1 | 1
442.0615 | 1 | 1 | 1 | 1 | 1
442.4333 | 1 | 1 | 1 | 1 | 1
442.8051 | 1 | 1 | 1 | 1 | 1
443.1768 | 1 | 1 | 1 | 1 | 1
443.5485 | 1 | 1 | 1 | 1 | 1
443.9202 | 1 | 1 | 1 | 1 | 1
444.2918 | 1 | 1 | 1 | 1 | 1
444.6635 | 1 | 1 | 1 | 1 | 1
445.035 | 1 | 1 | 1 | 1 | 1
445.4066 | 1 | 1 | 1 | 1 | 1
445.7781 | 1 | 1 | 1 | 1 | 1
446.1496 | 1 | 1 | 1 | 1 | 1
446.521 | 1 | 1 | 1 | 1 | 1
446.8925 | 1 | 1 | 1 | 1 | 1
447.2638 | 1 | 1 | 1 | 1 | 1
447.6352 | 1 | 1 | 1 | 1 | 1
448.0065 | 1 | 1 | 1 | 1 | 1
448.3778 | 1 | 1 | 1 | 1 | 1
448.7491 | 1 | 1 | 1 | 1 | 1
449.1203 | 1 | 1 | 1 | 1 | 1
449.4915 | 1 | 1 | 1 | 1 | 1
449.8626 | 1 | 1 | 1 | 1 | 1
450.2338 | 1 | 1 | 1 | 1 | 1
450.6049 | 1 | 1 | 1 | 1 | 1
450.9759 | 1 | 1 | 1 | 1 | 1
451.347 | 1 | 1 | 1 | 1 | 1
451.718 | 1 | 1 | 1 | 1 | 1
452.0889 | 1 | 1 | 1 | 1 | 1
452.4598 | 1 | 1 | 1 | 1 | 1
452.8307 | 1 | 1 | 1 | 1 | 1
453.2016 | 1 | 1 | 1 | 1 | 1
453.5724 | 1 | 1 | 1 | 1 | 1
453.9433 | 1 | 1 | 1 | 1 | 1
454.314 | 1 | 1 | 1 | 1 | 1
454.6848 | 1 | 1 | 1 | 1 | 1
455.0555 | 1 | 1 | 1 | 1 | 1
455.4261 | 1 | 1 | 1 | 1 | 1
455.7968 | 1 | 1 | 1 | 1 | 1
456.1674 | 1 | 1 | 1 | 1 | 1
456.538 | 1 | 1 | 1 | 1 | 1
456.9085 | 1 | 1 | 1 | 1 | 1
457.2791 | 1 | 1 | 1 | 1 | 1
457.6495 | 1 | 1 | 1 | 1 | 1
458.02 | 1 | 1 | 1 | 1 | 1
458.3904 | 1 | 1 | 1 | 1 | 1
458.7608 | 1 | 1 | 1 | 1 | 1
459.1311 | 1 | 1 | 1 | 1 | 1
459.5014 | 1 | 1 | 1 | 1 | 1
459.8717 | 1 | 1 | 1 | 1 | 1
460.242 | 1 | 1 | 1 | 1 | 1
460.6122 | 1 | 1 | 1 | 1 | 1
460.9824 | 1 | 1 | 1 | 1 | 1
461.3525 | 1 | 1 | 1 | 1 | 1
461.7227 | 1 | 1 | 1 | 1 | 1
462.0927 | 1 | 1 | 1 | 1 | 1
462.4628 | 1 | 1 | 1 | 1 | 1
462.8328 | 1 | 1 | 1 | 1 | 1
463.2028 | 1 | 1 | 1 | 1 | 1
463.5728 | 1 | 1 | 1 | 1 | 1
463.9427 | 1 | 1 | 1 | 1 | 1
464.3126 | 1 | 1 | 1 | 1 | 1
464.6825 | 1 | 1 | 1 | 1 | 1
465.0523 | 1 | 1 | 1 | 1 | 1
465.4221 | 1 | 1 | 1 | 1 | 1
465.7919 | 1 | 1 | 1 | 1 | 1
466.1616 | 1 | 1 | 1 | 1 | 1
466.5313 | 1 | 1 | 1 | 1 | 1
466.901 | 1 | 1 | 1 | 1 | 1
467.2706 | 1 | 1 | 1 | 1 | 1
467.6402 | 1 | 1 | 1 | 1 | 1
468.0098 | 1 | 1 | 1 | 1 | 1
468.3793 | 1 | 1 | 1 | 1 | 1
468.7488 | 1 | 1 | 1 | 1 | 1
469.1183 | 1 | 1 | 1 | 1 | 1
469.4877 | 1 | 1 | 1 | 1 | 1
469.8571 | 1 | 1 | 1 | 1 | 1
470.2265 | 1 | 1 | 1 | 1 | 1
470.5958 | 1 | 1 | 1 | 1 | 1
470.9651 | 1 | 1 | 1 | 1 | 1
471.3344 | 1 | 1 | 1 | 1 | 1
471.7037 | 1 | 1 | 1 | 1 | 1
472.0729 | 1 | 1 | 1 | 1 | 1
472.442 | 1 | 1 | 1 | 1 | 1
472.8112 | 1 | 1 | 1 | 1 | 1
473.1803 | 1 | 1 | 1 | 1 | 1
473.5494 | 1 | 1 | 1 | 1 | 1
473.9184 | 1 | 1 | 1 | 1 | 1
474.2874 | 1 | 1 | 1 | 1 | 1
474.6564 | 1 | 1 | 1 | 1 | 1
475.0254 | 1 | 1 | 1 | 1 | 1
475.3943 | 1 | 1 | 1 | 1 | 1
475.7632 | 1 | 1 | 1 | 1 | 1
476.132 | 1 | 1 | 1 | 1 | 1
476.5008 | 1 | 1 | 1 | 1 | 1
476.8696 | 1 | 1 | 1 | 1 | 1
477.2384 | 1 | 1 | 1 | 1 | 1
477.6071 | 1 | 1 | 1 | 1 | 1
477.9758 | 1 | 1 | 1 | 1 | 1
478.3444 | 1 | 1 | 1 | 1 | 1
478.713 | 1 | 1 | 1 | 1 | 1
479.0816 | 1 | 1 | 1 | 1 | 1
479.4502 | 1 | 1 | 1 | 1 | 1
479.8187 | 1 | 1 | 1 | 1 | 1
480.1872 | 1 | 1 | 1 | 1 | 1
480.5556 | 1 | 1 | 1 | 1 | 1
480.9241 | 1 | 1 | 1 | 1 | 1
481.2924 | 1 | 1 | 1 | 1 | 1
481.6608 | 1 | 1 | 1 | 1 | 1
482.0291 | 1 | 1 | 1 | 1 | 1
482.3974 | 1 | 1 | 1 | 1 | 1
482.7657 | 1 | 1 | 1 | 1 | 1
483.1339 | 1 | 1 | 1 | 1 | 1
483.5021 | 1 | 1 | 1 | 1 | 1
483.8702 | 1 | 1 | 1 | 1 | 1
484.2384 | 1 | 1 | 1 | 1 | 1
484.6065 | 1 | 1 | 1 | 1 | 1
484.9745 | 1 | 1 | 1 | 1 | 1
485.3426 | 1 | 1 | 1 | 1 | 1
485.7105 | 1 | 1 | 1 | 1 | 1
486.0785 | 1 | 1 | 1 | 1 | 1
486.4464 | 1 | 1 | 1 | 1 | 1
486.8143 | 1 | 1 | 1 | 1 | 1
487.1822 | 1 | 1 | 1 | 1 | 1
487.55 | 1 | 1 | 1 | 1 | 1
487.9178 | 1 | 1 | 1 | 1 | 1
488.2856 | 1 | 1 | 1 | 1 | 1
488.6533 | 1 | 1 | 1 | 1 | 1
489.021 | 1 | 1 | 1 | 1 | 1
489.3887 | 1 | 1 | 1 | 1 | 1
489.7563 | 1 | 1 | 1 | 1 | 1
490.1239 | 1 | 1 | 1 | 1 | 1
490.4915 | 1 | 1 | 1 | 1 | 1
490.859 | 1 | 1 | 1 | 1 | 1
491.2265 | 1 | 1 | 1 | 1 | 1
491.5939 | 1 | 1 | 1 | 1 | 1
491.9614 | 1 | 1 | 1 | 1 | 1
492.3288 | 1 | 1 | 1 | 1 | 1
492.6961 | 1 | 1 | 1 | 1 | 1
493.0634 | 1 | 1 | 1 | 1 | 1
493.4308 | 1 | 1 | 1 | 1 | 1
493.798 | 1 | 1 | 1 | 1 | 1
494.1653 | 1 | 1 | 1 | 1 | 1
494.5324 | 1 | 1 | 1 | 1 | 1
494.8996 | 1 | 1 | 1 | 1 | 1
495.2668 | 1 | 1 | 1 | 1 | 1
495.6339 | 1 | 1 | 1 | 1 | 1
496.0009 | 1 | 1 | 1 | 1 | 1
496.368 | 1 | 1 | 1 | 1 | 1
496.7349 | 1 | 1 | 1 | 1 | 1
497.1019 | 1 | 1 | 1 | 1 | 1
497.4688 | 1 | 1 | 1 | 1 | 1
497.8357 | 1 | 1 | 1 | 1 | 1
498.2026 | 1 | 1 | 1 | 1 | 1
498.5694 | 1 | 1 | 1 | 1 | 1
498.9362 | 1 | 1 | 1 | 1 | 1
499.303 | 1 | 1 | 1 | 1 | 1
499.6697 | 1 | 1 | 1 | 1 | 1
500.0364 | 1 | 1 | 1 | 1 | 1
500.4031 | 1 | 1 | 1 | 1 | 1
500.7697 | 1 | 1 | 1 | 1 | 1
501.1363 | 1 | 1 | 1 | 1 | 1
501.5029 | 1 | 1 | 1 | 1 | 1
501.8694 | 1 | 1 | 1 | 1 | 1
502.2359 | 1 | 1 | 1 | 1 | 1
502.6024 | 1 | 1 | 1 | 1 | 1
502.9688 | 1 | 1 | 1 | 1 | 1
503.3352 | 1 | 1 | 1 | 1 | 1
503.7016 | 1 | 1 | 1 | 1 | 1
504.0679 | 1 | 1 | 1 | 1 | 1
504.4342 | 1 | 1 | 1 | 1 | 1
504.8004 | 1 | 1 | 1 | 1 | 1
505.1667 | 1 | 1 | 1 | 1 | 1
505.5329 | 1 | 1 | 1 | 1 | 1
505.899 | 1 | 1 | 1 | 1 | 1
506.2652 | 1 | 1 | 1 | 1 | 1
506.6313 | 1 | 1 | 1 | 1 | 1
506.9973 | 1 | 1 | 1 | 1 | 1
507.3634 | 1 | 1 | 1 | 1 | 1
507.7294 | 1 | 1 | 1 | 1 | 1
508.0953 | 1 | 1 | 1 | 1 | 1
508.4612 | 1 | 1 | 1 | 1 | 1
508.8271 | 1 | 1 | 1 | 1 | 1
509.193 | 1 | 1 | 1 | 1 | 1
509.5588 | 1 | 1 | 1 | 1 | 1
509.9246 | 1 | 1 | 1 | 1 | 1
510.2904 | 1 | 1 | 1 | 1 | 1
510.6561 | 1 | 1 | 1 | 1 | 1
511.0218 | 1 | 1 | 1 | 1 | 1
511.3875 | 1 | 1 | 1 | 1 | 1
511.7531 | 1 | 1 | 1 | 1 | 1
512.1187 | 1 | 1 | 1 | 1 | 1
512.4843 | 1 | 1 | 1 | 1 | 1
512.8498 | 1 | 1 | 1 | 1 | 1
513.2153 | 1 | 1 | 1 | 1 | 1
513.5807 | 1 | 1 | 1 | 1 | 1
513.9462 | 1 | 1 | 1 | 1 | 1
514.3115 | 1 | 1 | 1 | 1 | 1
514.6769 | 1 | 1 | 1 | 1 | 1
515.0422 | 1 | 1 | 1 | 1 | 1
515.4075 | 1 | 1 | 1 | 1 | 1
515.7728 | 1 | 1 | 1 | 1 | 1
516.138 | 1 | 1 | 1 | 1 | 1
516.5032 | 1 | 1 | 1 | 1 | 1
516.8683 | 1 | 1 | 1 | 1 | 1
517.2335 | 1 | 1 | 1 | 1 | 1
517.5985 | 1 | 1 | 1 | 1 | 1
517.9636 | 1 | 1 | 1 | 1 | 1
518.3286 | 1 | 1 | 1 | 1 | 1
518.6935 | 1 | 1 | 1 | 1 | 1
519.0585 | 1 | 1 | 1 | 1 | 1
519.4235 | 1 | 1 | 1 | 1 | 1
519.7883 | 1 | 1 | 1 | 1 | 1
520.1531 | 1 | 1 | 1 | 1 | 1
520.518 | 1 | 1 | 1 | 1 | 1
520.8828 | 1 | 1 | 1 | 1 | 1
521.2475 | 1 | 1 | 1 | 1 | 1
521.6122 | 1 | 1 | 1 | 1 | 1
521.9769 | 1 | 1 | 1 | 1 | 1
522.3416 | 1 | 1 | 1 | 1 | 1
522.7062 | 1 | 1 | 1 | 1 | 1
523.0707 | 1 | 1 | 1 | 1 | 1
523.4353 | 1 | 1 | 1 | 1 | 1
523.7998 | 1 | 1 | 1 | 1 | 1
524.1642 | 1 | 1 | 1 | 1 | 1
524.5287 | 1 | 1 | 1 | 1 | 1
524.8931 | 1 | 1 | 1 | 1 | 1
525.2575 | 1 | 1 | 1 | 1 | 1
525.6218 | 1 | 1 | 1 | 1 | 1
525.9861 | 1 | 1 | 1 | 1 | 1
526.3504 | 1 | 1 | 1 | 1 | 1
526.7147 | 1 | 1 | 1 | 1 | 1
527.0789 | 1 | 1 | 1 | 1 | 1
527.443 | 1 | 1 | 1 | 1 | 1
527.8071 | 1 | 1 | 1 | 1 | 1
528.1713 | 1 | 1 | 1 | 1 | 1
528.5353 | 1 | 1 | 1 | 1 | 1
528.8994 | 1 | 1 | 1 | 1 | 1
529.2634 | 1 | 1 | 1 | 1 | 1
529.6273 | 1 | 1 | 1 | 1 | 1
529.9912 | 1 | 1 | 1 | 1 | 1
530.3551 | 1 | 1 | 1 | 1 | 1
530.719 | 1 | 1 | 1 | 1 | 1
531.0828 | 1 | 1 | 1 | 1 | 1
531.4466 | 1 | 1 | 1 | 1 | 1
531.8104 | 1 | 1 | 1 | 1 | 1
532.1741 | 1 | 1 | 1 | 1 | 1
532.5378 | 1 | 1 | 1 | 1 | 1
532.9014 | 1 | 1 | 1 | 1 | 1
533.2651 | 1 | 1 | 1 | 1 | 1
533.6287 | 1 | 1 | 1 | 1 | 1
533.9922 | 1 | 1 | 1 | 1 | 1
534.3557 | 1 | 1 | 1 | 1 | 1
534.7192 | 1 | 1 | 1 | 1 | 1
535.0826 | 1 | 1 | 1 | 1 | 1
535.446 | 1 | 1 | 1 | 1 | 1
535.8094 | 1 | 1 | 1 | 1 | 1
536.1728 | 1 | 1 | 1 | 1 | 1
536.5361 | 1 | 1 | 1 | 1 | 1
536.8994 | 1 | 1 | 1 | 1 | 1
537.2626 | 1 | 1 | 1 | 1 | 1
537.6259 | 1 | 1 | 1 | 1 | 1
537.989 | 1 | 1 | 1 | 1 | 1
538.3522 | 1 | 1 | 1 | 1 | 1
538.7153 | 1 | 1 | 1 | 1 | 1
539.0784 | 1 | 1 | 1 | 1 | 1
539.4414 | 1 | 1 | 1 | 1 | 1
539.8044 | 1 | 1 | 1 | 1 | 1
540.1674 | 1 | 1 | 1 | 1 | 1
540.5303 | 1 | 1 | 1 | 1 | 1
540.8932 | 1 | 1 | 1 | 1 | 1
541.256 | 1 | 1 | 1 | 1 | 1
541.6189 | 1 | 1 | 1 | 1 | 1
541.9817 | 1 | 1 | 1 | 1 | 1
542.3444 | 1 | 1 | 1 | 1 | 1
542.7072 | 1 | 1 | 1 | 1 | 1
543.0699 | 1 | 1 | 1 | 1 | 1
543.4325 | 1 | 1 | 1 | 1 | 1
543.7952 | 1 | 1 | 1 | 1 | 1
544.1577 | 1 | 1 | 1 | 1 | 1
544.5203 | 1 | 1 | 1 | 1 | 1
544.8828 | 1 | 1 | 1 | 1 | 1
545.2453 | 1 | 1 | 1 | 1 | 1
545.6077 | 1 | 1 | 1 | 1 | 1
545.9702 | 1 | 1 | 1 | 1 | 1
546.3325 | 1 | 1 | 1 | 1 | 1
546.6949 | 1 | 1 | 1 | 1 | 1
547.0572 | 1 | 1 | 1 | 1 | 1
547.4195 | 1 | 1 | 1 | 1 | 1
547.7817 | 1 | 1 | 1 | 1 | 1
548.1439 | 1 | 1 | 1 | 1 | 1
548.5061 | 1 | 1 | 1 | 1 | 1
548.8682 | 1 | 1 | 1 | 1 | 1
549.2303 | 1 | 1 | 1 | 1 | 1
549.5924 | 1 | 1 | 1 | 1 | 1
549.9545 | 1 | 1 | 1 | 1 | 1
550.3165 | 1 | 1 | 1 | 1 | 1
550.6784 | 1 | 1 | 1 | 1 | 1
551.0403 | 1 | 1 | 1 | 1 | 1
551.4022 | 1 | 1 | 1 | 1 | 1
551.7641 | 1 | 1 | 1 | 1 | 1
552.1259 | 1 | 1 | 1 | 1 | 1
552.4877 | 1 | 1 | 1 | 1 | 1
552.8495 | 1 | 1 | 1 | 1 | 1
553.2112 | 1 | 1 | 1 | 1 | 1
553.5729 | 1 | 1 | 1 | 1 | 1
553.9345 | 1 | 1 | 1 | 1 | 1
554.2961 | 1 | 1 | 1 | 1 | 1
554.6577 | 1 | 1 | 1 | 1 | 1
555.0193 | 1 | 1 | 1 | 1 | 1
555.3808 | 1 | 1 | 1 | 1 | 1
555.7422 | 1 | 1 | 1 | 1 | 1
556.1037 | 1 | 1 | 1 | 1 | 1
556.4651 | 1 | 1 | 1 | 1 | 1
556.8265 | 1 | 1 | 1 | 1 | 1
557.1878 | 1 | 1 | 1 | 1 | 1
557.5491 | 1 | 1 | 1 | 1 | 1
557.9104 | 1 | 1 | 1 | 1 | 1
558.2716 | 1 | 1 | 1 | 1 | 1
558.6328 | 1 | 1 | 1 | 1 | 1
558.994 | 1 | 1 | 1 | 1 | 1
559.3551 | 1 | 1 | 1 | 1 | 1
559.7162 | 1 | 1 | 1 | 1 | 1
560.0773 | 1 | 1 | 1 | 1 | 1
560.4383 | 1 | 1 | 1 | 1 | 1
560.7993 | 1 | 1 | 1 | 1 | 1
561.1602 | 1 | 1 | 1 | 1 | 1
561.5211 | 1 | 1 | 1 | 1 | 1
561.882 | 1 | 1 | 1 | 1 | 1
562.2429 | 1 | 1 | 1 | 1 | 1
562.6037 | 1 | 1 | 1 | 1 | 1
562.9645 | 1 | 1 | 1 | 1 | 1
563.3252 | 1 | 1 | 1 | 1 | 1
563.6859 | 1 | 1 | 1 | 1 | 1
564.0466 | 1 | 1 | 1 | 1 | 1
564.4072 | 1 | 1 | 1 | 1 | 1
564.7678 | 1 | 1 | 1 | 1 | 1
565.1284 | 1 | 1 | 1 | 1 | 1
565.4889 | 1 | 1 | 1 | 1 | 1
565.8494 | 1 | 1 | 1 | 1 | 1
566.2098 | 1 | 1 | 1 | 1 | 1
566.5703 | 1 | 1 | 1 | 1 | 1
566.9307 | 1 | 1 | 1 | 1 | 1
567.291 | 1 | 1 | 1 | 1 | 1
567.6514 | 1 | 1 | 1 | 1 | 1
568.0117 | 1 | 1 | 1 | 1 | 1
568.3719 | 1 | 1 | 1 | 1 | 1
568.7321 | 1 | 1 | 1 | 1 | 1
569.0923 | 1 | 1 | 1 | 1 | 1
569.4524 | 1 | 1 | 1 | 1 | 1
569.8125 | 1 | 1 | 1 | 1 | 1
570.1726 | 1 | 1 | 1 | 1 | 1
570.5326 | 1 | 1 | 1 | 1 | 1
570.8926 | 1 | 1 | 1 | 1 | 1
571.2526 | 1 | 1 | 1 | 1 | 1
571.6125 | 1 | 1 | 1 | 1 | 1
571.9724 | 1 | 1 | 1 | 1 | 1
572.3323 | 1 | 1 | 1 | 1 | 1
572.6921 | 1 | 1 | 1 | 1 | 1
573.0519 | 1 | 1 | 1 | 1 | 1
573.4116 | 1 | 1 | 1 | 1 | 1
573.7714 | 1 | 1 | 1 | 1 | 1
574.131 | 1 | 1 | 1 | 1 | 1
574.4907 | 1 | 1 | 1 | 1 | 1
574.8503 | 1 | 1 | 1 | 1 | 1
575.2098 | 1 | 1 | 1 | 1 | 1
575.5694 | 1 | 1 | 1 | 1 | 1
575.9289 | 1 | 1 | 1 | 1 | 1
576.2883 | 1 | 1 | 1 | 1 | 1
576.6478 | 1 | 1 | 1 | 1 | 1
577.0072 | 1 | 1 | 1 | 1 | 1
577.3665 | 1 | 1 | 1 | 1 | 1
577.7259 | 1 | 1 | 1 | 1 | 1
578.0851 | 1 | 1 | 1 | 1 | 1
578.4444 | 1 | 1 | 1 | 1 | 1
578.8036 | 1 | 1 | 1 | 1 | 1
579.1628 | 1 | 1 | 1 | 1 | 1
579.522 | 1 | 1 | 1 | 1 | 1
579.881 | 1 | 1 | 1 | 1 | 1
580.2401 | 1 | 1 | 1 | 1 | 1
580.5992 | 1 | 1 | 1 | 1 | 1
580.9582 | 1 | 1 | 1 | 1 | 1
581.3171 | 1 | 1 | 1 | 1 | 1
581.6761 | 1 | 1 | 1 | 1 | 1
582.035 | 1 | 1 | 1 | 1 | 1
582.3939 | 1 | 1 | 1 | 1 | 1
582.7526 | 1 | 1 | 1 | 1 | 1
583.1115 | 1 | 1 | 1 | 1 | 1
583.4702 | 1 | 1 | 1 | 1 | 1
583.8289 | 1 | 1 | 1 | 1 | 1
584.1876 | 1 | 1 | 1 | 1 | 1
584.5463 | 1 | 1 | 1 | 1 | 1
584.9048 | 1 | 1 | 1 | 1 | 1
585.2634 | 1 | 1 | 1 | 1 | 1
585.6219 | 1 | 1 | 1 | 1 | 1
585.9805 | 1 | 1 | 1 | 1 | 1
586.3389 | 1 | 1 | 1 | 1 | 1
586.6973 | 1 | 1 | 1 | 1 | 1
587.0557 | 1 | 1 | 1 | 1 | 1
587.4141 | 1 | 1 | 1 | 1 | 1
587.7724 | 1 | 1 | 1 | 1 | 1
588.1307 | 1 | 1 | 1 | 1 | 1
588.489 | 1 | 1 | 1 | 1 | 1
588.8472 | 1 | 1 | 1 | 1 | 1
589.2053 | 1 | 1 | 1 | 1 | 1
589.5635 | 1 | 1 | 1 | 1 | 1
589.9216 | 1 | 1 | 1 | 1 | 1
590.2797 | 1 | 1 | 1 | 1 | 1
590.6377 | 1 | 1 | 1 | 1 | 1
590.9957 | 1 | 1 | 1 | 1 | 1
591.3536 | 1 | 1 | 1 | 1 | 1
591.7116 | 1 | 1 | 1 | 1 | 1
592.0695 | 1 | 1 | 1 | 1 | 1
592.4273 | 1 | 1 | 1 | 1 | 1
592.7852 | 1 | 1 | 1 | 1 | 1
593.1429 | 1 | 1 | 1 | 1 | 1
593.5007 | 1 | 1 | 1 | 1 | 1
593.8583 | 1 | 1 | 1 | 1 | 1
594.2161 | 1 | 1 | 1 | 1 | 1
594.5737 | 1 | 1 | 1 | 1 | 1
594.9313 | 1 | 1 | 1 | 1 | 1
595.2888 | 1 | 1 | 1 | 1 | 1
595.6464 | 1 | 1 | 1 | 1 | 1
596.0038 | 1 | 1 | 1 | 1 | 1
596.3613 | 1 | 1 | 1 | 1 | 1
596.7188 | 1 | 1 | 1 | 1 | 1
597.0761 | 1 | 1 | 1 | 1 | 1
597.4335 | 1 | 1 | 1 | 1 | 1
597.7908 | 1 | 1 | 1 | 1 | 1
598.148 | 1 | 1 | 1 | 1 | 1
598.5052 | 1 | 1 | 1 | 1 | 1
598.8625 | 1 | 1 | 1 | 1 | 1
599.2196 | 1 | 1 | 1 | 1 | 1
599.5767 | 1 | 1 | 1 | 1 | 1
599.9338 | 1 | 1 | 1 | 1 | 1
600.2909 | 1 | 1 | 1 | 1 | 1
600.6479 | 1 | 1 | 1 | 1 | 1
601.0049 | 1 | 1 | 1 | 1 | 1
601.3618 | 1 | 1 | 1 | 1 | 1
601.7188 | 1 | 1 | 1 | 1 | 1
602.0756 | 1 | 1 | 1 | 1 | 1
602.4324 | 1 | 1 | 1 | 1 | 1
602.7892 | 1 | 1 | 1 | 1 | 1
603.146 | 1 | 1 | 1 | 1 | 1
603.5027 | 1 | 1 | 1 | 1 | 1
603.8594 | 1 | 1 | 1 | 1 | 1
604.2161 | 1 | 1 | 1 | 1 | 1
604.5727 | 1 | 1 | 1 | 1 | 1
604.9293 | 1 | 1 | 1 | 1 | 1
605.2858 | 1 | 1 | 1 | 1 | 1
605.6423 | 1 | 1 | 1 | 1 | 1
605.9988 | 1 | 1 | 1 | 1 | 1
606.3552 | 1 | 1 | 1 | 1 | 1
606.7116 | 1 | 1 | 1 | 1 | 1
607.068 | 1 | 1 | 1 | 1 | 1
607.4243 | 1 | 1 | 1 | 1 | 1
607.7806 | 1 | 1 | 1 | 1 | 1
608.1368 | 1 | 1 | 1 | 1 | 1
608.493 | 1 | 1 | 1 | 1 | 1
608.8492 | 1 | 1 | 1 | 1 | 1
609.2054 | 1 | 1 | 1 | 1 | 1
609.5615 | 1 | 1 | 1 | 1 | 1
609.9175 | 1 | 1 | 1 | 1 | 1
610.2736 | 1 | 1 | 1 | 1 | 1
610.6295 | 1 | 1 | 1 | 1 | 1
610.9855 | 1 | 1 | 1 | 1 | 1
611.3414 | 1 | 1 | 1 | 1 | 1
611.6973 | 1 | 1 | 1 | 1 | 1
612.0532 | 1 | 1 | 1 | 1 | 1
612.4089 | 1 | 1 | 1 | 1 | 1
612.7647 | 1 | 1 | 1 | 1 | 1
613.1204 | 1 | 1 | 1 | 1 | 1
613.4761 | 1 | 1 | 1 | 1 | 1
613.8318 | 1 | 1 | 1 | 1 | 1
614.1874 | 1 | 1 | 1 | 1 | 1
614.543 | 1 | 1 | 1 | 1 | 1
614.8986 | 1 | 1 | 1 | 1 | 1
615.2541 | 1 | 1 | 1 | 1 | 1
615.6096 | 1 | 1 | 1 | 1 | 1
615.965 | 1 | 1 | 1 | 1 | 1
616.3204 | 1 | 1 | 1 | 1 | 1
616.6757 | 1 | 1 | 1 | 1 | 1
617.0311 | 1 | 1 | 1 | 1 | 1
617.3864 | 1 | 1 | 1 | 1 | 1
617.7416 | 1 | 1 | 1 | 1 | 1
618.0968 | 1 | 1 | 1 | 1 | 1
618.452 | 1 | 1 | 1 | 1 | 1
618.8071 | 1 | 1 | 1 | 1 | 1
619.1622 | 1 | 1 | 1 | 1 | 1
619.5173 | 1 | 1 | 1 | 1 | 1
619.8723 | 1 | 1 | 1 | 1 | 1
620.2274 | 1 | 1 | 1 | 1 | 1
620.5823 | 1 | 1 | 1 | 1 | 1
620.9372 | 1 | 1 | 1 | 1 | 1
621.2921 | 1 | 1 | 1 | 1 | 1
621.6469 | 1 | 1 | 1 | 1 | 1
622.0017 | 1 | 1 | 1 | 1 | 1
622.3565 | 1 | 1 | 1 | 1 | 1
622.7112 | 1 | 1 | 1 | 1 | 1
623.0659 | 1 | 1 | 1 | 1 | 1
623.4206 | 1 | 1 | 1 | 1 | 1
623.7752 | 1 | 1 | 1 | 1 | 1
624.1298 | 1 | 1 | 1 | 1 | 1
624.4843 | 1 | 1 | 1 | 1 | 1
624.8389 | 1 | 1 | 1 | 1 | 1
625.1933 | 1 | 1 | 1 | 1 | 1
625.5477 | 1 | 1 | 1 | 1 | 1
625.9022 | 1 | 1 | 1 | 1 | 1
626.2565 | 1 | 1 | 1 | 1 | 1
626.6108 | 1 | 1 | 1 | 1 | 1
626.9651 | 1 | 1 | 1 | 1 | 1
627.3193 | 1 | 1 | 1 | 1 | 1
627.6735 | 1 | 1 | 1 | 1 | 1
628.0277 | 1 | 1 | 1 | 1 | 1
628.3818 | 1 | 1 | 1 | 1 | 1
628.736 | 1 | 1 | 1 | 1 | 1
629.09 | 1 | 1 | 1 | 1 | 1
629.444 | 1 | 1 | 1 | 1 | 1
629.798 | 1 | 1 | 1 | 1 | 1
630.152 | 1 | 1 | 1 | 1 | 1
630.5059 | 1 | 1 | 1 | 1 | 1
630.8597 | 1 | 1 | 1 | 1 | 1
631.2136 | 1 | 1 | 1 | 1 | 1
631.5674 | 1 | 1 | 1 | 1 | 1
631.9211 | 1 | 1 | 1 | 1 | 1
632.2748 | 1 | 1 | 1 | 1 | 1
632.6285 | 1 | 1 | 1 | 1 | 1
632.9822 | 1 | 1 | 1 | 1 | 1
633.3358 | 1 | 1 | 1 | 1 | 1
633.6893 | 1 | 1 | 1 | 1 | 1
634.0428 | 1 | 1 | 1 | 1 | 1
634.3964 | 1 | 1 | 1 | 1 | 1
634.7498 | 1 | 1 | 1 | 1 | 1
635.1032 | 1 | 1 | 1 | 1 | 1
635.4566 | 1 | 1 | 1 | 1 | 1
635.8099 | 1 | 1 | 1 | 1 | 1
636.1633 | 1 | 1 | 1 | 1 | 1
636.5165 | 1 | 1 | 1 | 1 | 1
636.8698 | 1 | 1 | 1 | 1 | 1
637.223 | 1 | 1 | 1 | 1 | 1
637.5761 | 1 | 1 | 1 | 1 | 1
637.9292 | 1 | 1 | 1 | 1 | 1
638.2823 | 1 | 1 | 1 | 1 | 1
638.6353 | 1 | 1 | 1 | 1 | 1
638.9883 | 1 | 1 | 1 | 1 | 1
639.3413 | 1 | 1 | 1 | 1 | 1
639.6942 | 1 | 1 | 1 | 1 | 1
640.0471 | 1 | 1 | 1 | 1 | 1
640.4 | 1 | 1 | 1 | 1 | 1
640.7527 | 1 | 1 | 1 | 1 | 1
641.1055 | 1 | 1 | 1 | 1 | 1
641.4583 | 1 | 1 | 1 | 1 | 1
641.811 | 1 | 1 | 1 | 1 | 1
642.1636 | 1 | 1 | 1 | 1 | 1
642.5162 | 1 | 1 | 1 | 1 | 1
642.8688 | 1 | 1 | 1 | 1 | 1
643.2214 | 1 | 1 | 1 | 1 | 1
643.5739 | 1 | 1 | 1 | 1 | 1
643.9264 | 1 | 1 | 1 | 1 | 1
644.2788 | 1 | 1 | 1 | 1 | 1
644.6312 | 1 | 1 | 1 | 1 | 1
644.9835 | 1 | 1 | 1 | 1 | 1
645.3359 | 1 | 1 | 1 | 1 | 1
645.6881 | 1 | 1 | 1 | 1 | 1
646.0404 | 1 | 1 | 1 | 1 | 1
646.3926 | 1 | 1 | 1 | 1 | 1
646.7448 | 1 | 1 | 1 | 1 | 1
647.0969 | 1 | 1 | 1 | 1 | 1
647.449 | 1 | 1 | 1 | 1 | 1
647.801 | 1 | 1 | 1 | 1 | 1
648.153 | 1 | 1 | 1 | 1 | 1
648.505 | 1 | 1 | 1 | 1 | 1
648.8569 | 1 | 1 | 1 | 1 | 1
649.2088 | 1 | 1 | 1 | 1 | 1
649.5607 | 1 | 1 | 1 | 1 | 1
649.9125 | 1 | 1 | 1 | 1 | 1
650.2643 | 1 | 1 | 1 | 1 | 1
650.616 | 1 | 1 | 1 | 1 | 1
650.9677 | 1 | 1 | 1 | 1 | 1
651.3194 | 1 | 1 | 1 | 1 | 1
651.671 | 1 | 1 | 1 | 1 | 1
652.0226 | 1 | 1 | 1 | 1 | 1
652.3741 | 1 | 1 | 1 | 1 | 1
652.7256 | 1 | 1 | 1 | 1 | 1
653.0771 | 1 | 1 | 1 | 1 | 1
653.4286 | 1 | 1 | 1 | 1 | 1
653.78 | 1 | 1 | 1 | 1 | 1
654.1313 | 1 | 1 | 1 | 1 | 1
654.4827 | 1 | 1 | 1 | 1 | 1
654.8339 | 1 | 1 | 1 | 1 | 1
655.1852 | 1 | 1 | 1 | 1 | 1
655.5364 | 1 | 1 | 1 | 1 | 1
655.8875 | 1 | 1 | 1 | 1 | 1
656.2386 | 1 | 1 | 1 | 1 | 1
656.5897 | 1 | 1 | 1 | 1 | 1
656.9408 | 1 | 1 | 1 | 1 | 1
657.2918 | 1 | 1 | 1 | 1 | 1
657.6428 | 1 | 1 | 1 | 1 | 1
657.9937 | 1 | 1 | 1 | 1 | 1
658.3446 | 1 | 1 | 1 | 1 | 1
658.6954 | 1 | 1 | 1 | 1 | 1
659.0463 | 1 | 1 | 1 | 1 | 1
659.397 | 1 | 1 | 1 | 1 | 1
659.7478 | 1 | 1 | 1 | 1 | 1
660.0984 | 1 | 1 | 1 | 1 | 1
660.4492 | 1 | 1 | 1 | 1 | 1
660.7997 | 1 | 1 | 1 | 1 | 1
661.1503 | 1 | 1 | 1 | 1 | 1
661.5009 | 1 | 1 | 1 | 1 | 1
661.8514 | 1 | 1 | 1 | 1 | 1
662.2018 | 1 | 1 | 1 | 1 | 1
662.5523 | 1 | 1 | 1 | 1 | 1
662.9026 | 1 | 1 | 1 | 1 | 1
663.2531 | 1 | 1 | 1 | 1 | 1
663.6033 | 1 | 1 | 1 | 1 | 1
663.9536 | 1 | 1 | 1 | 1 | 1
664.3038 | 1 | 1 | 1 | 1 | 1
664.6541 | 1 | 1 | 1 | 1 | 1
665.0042 | 1 | 1 | 1 | 1 | 1
665.3543 | 1 | 1 | 1 | 1 | 1
665.7044 | 1 | 1 | 1 | 1 | 1
666.0544 | 1 | 1 | 1 | 1 | 1
666.4044 | 1 | 1 | 1 | 1 | 1
666.7544 | 1 | 1 | 1 | 1 | 1
667.1043 | 1 | 1 | 1 | 1 | 1
667.4542 | 1 | 1 | 1 | 1 | 1
667.804 | 1 | 1 | 1 | 1 | 1
668.1538 | 1 | 1 | 1 | 1 | 1
668.5036 | 1 | 1 | 1 | 1 | 1
668.8533 | 1 | 1 | 1 | 1 | 1
669.203 | 1 | 1 | 1 | 1 | 1
669.5527 | 1 | 1 | 1 | 1 | 1
669.9023 | 1 | 1 | 1 | 1 | 1
670.2518 | 1 | 1 | 1 | 1 | 1
670.6014 | 1 | 1 | 1 | 1 | 1
670.9509 | 1 | 1 | 1 | 1 | 1
671.3003 | 1 | 1 | 1 | 1 | 1
671.6497 | 1 | 1 | 1 | 1 | 1
671.9991 | 1 | 1 | 1 | 1 | 1
672.3484 | 1 | 1 | 1 | 1 | 1
672.6977 | 1 | 1 | 1 | 1 | 1
673.0469 | 1 | 1 | 1 | 1 | 1
673.3962 | 1 | 1 | 1 | 1 | 1
673.7454 | 1 | 1 | 1 | 1 | 1
674.0945 | 1 | 1 | 1 | 1 | 1
674.4435 | 1 | 1 | 1 | 1 | 1
674.7926 | 1 | 1 | 1 | 1 | 1
675.1417 | 1 | 1 | 1 | 1 | 1
675.4906 | 1 | 1 | 1 | 1 | 1
675.8395 | 1 | 1 | 1 | 1 | 1
676.1885 | 1 | 1 | 1 | 1 | 1
676.5373 | 1 | 1 | 1 | 1 | 1
676.8861 | 1 | 1 | 1 | 1 | 1
677.2349 | 1 | 1 | 1 | 1 | 1
677.5837 | 1 | 1 | 1 | 1 | 1
677.9324 | 1 | 1 | 1 | 1 | 1
678.281 | 1 | 1 | 1 | 1 | 1
678.6296 | 1 | 1 | 1 | 1 | 1
678.9782 | 1 | 1 | 1 | 1 | 1
679.3268 | 1 | 1 | 1 | 1 | 1
679.6753 | 1 | 1 | 1 | 1 | 1
680.0237 | 1 | 1 | 1 | 1 | 1
680.3721 | 1 | 1 | 1 | 1 | 1
680.7205 | 1 | 1 | 1 | 1 | 1
681.0689 | 1 | 1 | 1 | 1 | 1
681.4172 | 1 | 1 | 1 | 1 | 1
681.7654 | 1 | 1 | 1 | 1 | 1
682.1136 | 1 | 1 | 1 | 1 | 1
682.4619 | 1 | 1 | 1 | 1 | 1
682.81 | 1 | 1 | 1 | 1 | 1
683.1581 | 1 | 1 | 1 | 1 | 1
683.5062 | 1 | 1 | 1 | 1 | 1
683.8542 | 1 | 1 | 1 | 1 | 1
684.2022 | 1 | 1 | 1 | 1 | 1
684.5501 | 1 | 1 | 1 | 1 | 1
684.8981 | 1 | 1 | 1 | 1 | 1
685.2459 | 1 | 1 | 1 | 1 | 1
685.5938 | 1 | 1 | 1 | 1 | 1
685.9415 | 1 | 1 | 1 | 1 | 1
686.2892 | 1 | 1 | 1 | 1 | 1
686.637 | 1 | 1 | 1 | 1 | 1
686.9846 | 1 | 1 | 1 | 1 | 1
687.3323 | 1 | 1 | 1 | 1 | 1
687.6799 | 1 | 1 | 1 | 1 | 1
688.0274 | 1 | 1 | 1 | 1 | 1
688.3749 | 1 | 1 | 1 | 1 | 1
688.7224 | 1 | 1 | 1 | 1 | 1
689.0698 | 1 | 1 | 1 | 1 | 1
689.4172 | 1 | 1 | 1 | 1 | 1
689.7645 | 1 | 1 | 1 | 1 | 1
690.1118 | 1 | 1 | 1 | 1 | 1
690.4591 | 1 | 1 | 1 | 1 | 1
690.8063 | 1 | 1 | 1 | 1 | 1
691.1535 | 1 | 1 | 1 | 1 | 1
691.5007 | 1 | 1 | 1 | 1 | 1
691.8478 | 1 | 1 | 1 | 1 | 1
692.1948 | 1 | 1 | 1 | 1 | 1
692.5419 | 1 | 1 | 1 | 1 | 1
692.8889 | 1 | 1 | 1 | 1 | 1
693.2358 | 1 | 1 | 1 | 1 | 1
693.5827 | 1 | 1 | 1 | 1 | 1
693.9296 | 1 | 1 | 1 | 1 | 1
694.2764 | 1 | 1 | 1 | 1 | 1
694.6232 | 1 | 1 | 1 | 1 | 1
694.9699 | 1 | 1 | 1 | 1 | 1
695.3166 | 1 | 1 | 1 | 1 | 1
695.6633 | 1 | 1 | 1 | 1 | 1
696.0099 | 1 | 1 | 1 | 1 | 1
696.3564 | 1 | 1 | 1 | 1 | 1
696.703 | 1 | 1 | 1 | 1 | 1
697.0495 | 1 | 1 | 1 | 1 | 1
697.396 | 1 | 1 | 1 | 1 | 1
697.7424 | 1 | 1 | 1 | 1 | 1
698.0887 | 1 | 1 | 1 | 1 | 1
698.4351 | 1 | 1 | 1 | 1 | 1
698.7814 | 1 | 1 | 1 | 1 | 1
699.1277 | 1 | 1 | 1 | 1 | 1
699.4739 | 1 | 1 | 1 | 1 | 1
699.8201 | 1 | 1 | 1 | 1 | 1
700.1662 | 1 | 1 | 1 | 1 | 1
700.5123 | 1 | 1 | 1 | 1 | 1
700.8583 | 1 | 1 | 1 | 1 | 1
701.2043 | 1 | 1 | 1 | 1 | 1
701.5504 | 1 | 1 | 1 | 1 | 1
701.8962 | 1 | 1 | 1 | 1 | 1
702.2421 | 1 | 1 | 1 | 1 | 1
702.588 | 1 | 1 | 1 | 1 | 1
702.9338 | 1 | 1 | 1 | 1 | 1
703.2796 | 1 | 1 | 1 | 1 | 1
703.6253 | 1 | 1 | 1 | 1 | 1
703.971 | 1 | 1 | 1 | 1 | 1
704.3167 | 1 | 1 | 1 | 1 | 1
704.6622 | 1 | 1 | 1 | 1 | 1
705.0078 | 1 | 1 | 1 | 1 | 1
705.3533 | 1 | 1 | 1 | 1 | 1
705.6989 | 1 | 1 | 1 | 1 | 1
706.0443 | 1 | 1 | 1 | 1 | 1
706.3897 | 1 | 1 | 1 | 1 | 1
706.735 | 1 | 1 | 1 | 1 | 1
707.0804 | 1 | 1 | 1 | 1 | 1
707.4257 | 1 | 1 | 1 | 1 | 1
707.7709 | 1 | 1 | 1 | 1 | 1
708.1161 | 1 | 1 | 1 | 1 | 1
708.4612 | 1 | 1 | 1 | 1 | 1
708.8063 | 1 | 1 | 1 | 1 | 1
709.1514 | 1 | 1 | 1 | 1 | 1
709.4965 | 1 | 1 | 1 | 1 | 1
709.8414 | 1 | 1 | 1 | 1 | 1
710.1864 | 1 | 1 | 1 | 1 | 1
710.5313 | 1 | 1 | 1 | 1 | 1
710.8762 | 1 | 1 | 1 | 1 | 1
711.221 | 1 | 1 | 1 | 1 | 1
711.5658 | 1 | 1 | 1 | 1 | 1
711.9106 | 1 | 1 | 1 | 1 | 1
712.2552 | 1 | 1 | 1 | 1 | 1
712.5999 | 1 | 1 | 1 | 1 | 1
712.9445 | 1 | 1 | 1 | 1 | 1
713.2891 | 1 | 1 | 1 | 1 | 1
713.6337 | 1 | 1 | 1 | 1 | 1
713.9781 | 1 | 1 | 1 | 1 | 1
714.3226 | 1 | 1 | 1 | 1 | 1
714.6671 | 1 | 1 | 1 | 1 | 1
715.0114 | 1 | 1 | 1 | 1 | 1
715.3558 | 1 | 1 | 1 | 1 | 1
715.7001 | 1 | 1 | 1 | 1 | 1
716.0443 | 1 | 1 | 1 | 1 | 1
716.3885 | 1 | 1 | 1 | 1 | 1
716.7327 | 1 | 1 | 1 | 1 | 1
717.0768 | 1 | 1 | 1 | 1 | 1
717.4209 | 1 | 1 | 1 | 1 | 1
717.765 | 1 | 1 | 1 | 1 | 1
718.1089 | 1 | 1 | 1 | 1 | 1
718.4529 | 1 | 1 | 1 | 1 | 1
718.7968 | 1 | 1 | 1 | 1 | 1
719.1407 | 1 | 1 | 1 | 1 | 1
719.4846 | 1 | 1 | 1 | 1 | 1
719.8283 | 1 | 1 | 1 | 1 | 1
720.1721 | 1 | 1 | 1 | 1 | 1
720.5158 | 1 | 1 | 1 | 1 | 1
720.8595 | 1 | 1 | 1 | 1 | 1
721.2031 | 1 | 1 | 1 | 1 | 1
721.5467 | 1 | 1 | 1 | 1 | 1
721.8903 | 1 | 1 | 1 | 1 | 1
722.2338 | 1 | 1 | 1 | 1 | 1
722.5772 | 1 | 1 | 1 | 1 | 1
722.9207 | 1 | 1 | 1 | 1 | 1
723.264 | 1 | 1 | 1 | 1 | 1
723.6074 | 1 | 1 | 1 | 1 | 1
723.9506 | 1 | 1 | 1 | 1 | 1
724.2939 | 1 | 1 | 1 | 1 | 1
724.6371 | 1 | 1 | 1 | 1 | 1
724.9803 | 1 | 1 | 1 | 1 | 1
725.3234 | 1 | 1 | 1 | 1 | 1
725.6665 | 1 | 1 | 1 | 1 | 1
726.0095 | 1 | 1 | 1 | 1 | 1
726.3525 | 1 | 1 | 1 | 1 | 1
726.6955 | 1 | 1 | 1 | 1 | 1
727.0385 | 1 | 1 | 1 | 1 | 1
727.3813 | 1 | 1 | 1 | 1 | 1
727.7242 | 1 | 1 | 1 | 1 | 1
728.067 | 1 | 1 | 1 | 1 | 1
728.4097 | 1 | 1 | 1 | 1 | 1
728.7524 | 1 | 1 | 1 | 1 | 1
729.0951 | 1 | 1 | 1 | 1 | 1
729.4377 | 1 | 1 | 1 | 1 | 1
729.7803 | 1 | 1 | 1 | 1 | 1
730.1229 | 1 | 1 | 1 | 1 | 1
730.4653 | 1 | 1 | 1 | 1 | 1
730.8078 | 1 | 1 | 1 | 1 | 1
731.1502 | 1 | 1 | 1 | 1 | 1
731.4926 | 1 | 1 | 1 | 1 | 1
731.8349 | 1 | 1 | 1 | 1 | 1
732.1772 | 1 | 1 | 1 | 1 | 1
732.5195 | 1 | 1 | 1 | 1 | 1
732.8617 | 1 | 1 | 1 | 1 | 1
733.2039 | 1 | 1 | 1 | 1 | 1
733.546 | 1 | 1 | 1 | 1 | 1
733.8881 | 1 | 1 | 1 | 1 | 1
734.2301 | 1 | 1 | 1 | 1 | 1
734.5721 | 1 | 1 | 1 | 1 | 1
734.914 | 1 | 1 | 1 | 1 | 1
735.2559 | 1 | 1 | 1 | 1 | 1
735.5978 | 1 | 1 | 1 | 1 | 1
735.9396 | 1 | 1 | 1 | 1 | 1
736.2814 | 1 | 1 | 1 | 1 | 1
736.6232 | 1 | 1 | 1 | 1 | 1
736.9648 | 1 | 1 | 1 | 1 | 1
737.3065 | 1 | 1 | 1 | 1 | 1
737.6481 | 1 | 1 | 1 | 1 | 1
737.9897 | 1 | 1 | 1 | 1 | 1
738.3312 | 1 | 1 | 1 | 1 | 1
738.6727 | 1 | 1 | 1 | 1 | 1
739.0142 | 1 | 1 | 1 | 1 | 1
739.3556 | 1 | 1 | 1 | 1 | 1
739.6969 | 1 | 1 | 1 | 1 | 1
740.0383 | 1 | 1 | 1 | 1 | 1
740.3795 | 1 | 1 | 1 | 1 | 1
740.7208 | 1 | 1 | 1 | 1 | 1
741.062 | 1 | 1 | 1 | 1 | 1
741.4031 | 1 | 1 | 1 | 1 | 1
741.7442 | 1 | 1 | 1 | 1 | 1
742.0853 | 1 | 1 | 1 | 1 | 1
742.4263 | 1 | 1 | 1 | 1 | 1
742.7673 | 1 | 1 | 1 | 1 | 1
743.1082 | 1 | 1 | 1 | 1 | 1
743.4491 | 1 | 1 | 1 | 1 | 1
743.7899 | 1 | 1 | 1 | 1 | 1
744.1307 | 1 | 1 | 1 | 1 | 1
744.4715 | 1 | 1 | 1 | 1 | 1
744.8123 | 1 | 1 | 1 | 1 | 1
745.1529 | 1 | 1 | 1 | 1 | 1
745.4935 | 1 | 1 | 1 | 1 | 1
745.8341 | 1 | 1 | 1 | 1 | 1
746.1747 | 1 | 1 | 1 | 1 | 1
746.5152 | 1 | 1 | 1 | 1 | 1
746.8557 | 1 | 1 | 1 | 1 | 1
747.1961 | 1 | 1 | 1 | 1 | 1
747.5364 | 1 | 1 | 1 | 1 | 1
747.8768 | 1 | 1 | 1 | 1 | 1
748.2171 | 1 | 1 | 1 | 1 | 1
748.5573 | 1 | 1 | 1 | 1 | 1
748.8975 | 1 | 1 | 1 | 1 | 1
749.2377 | 1 | 1 | 1 | 1 | 1
749.5778 | 1 | 1 | 1 | 1 | 1
749.9179 | 1 | 1 | 1 | 1 | 1
750.2579 | 1 | 1 | 1 | 1 | 1
750.5979 | 1 | 1 | 1 | 1 | 1
750.9379 | 1 | 1 | 1 | 1 | 1
751.2778 | 1 | 1 | 1 | 1 | 1
751.6177 | 1 | 1 | 1 | 1 | 1
751.9575 | 1 | 1 | 1 | 1 | 1
752.2972 | 1 | 1 | 1 | 1 | 1
752.637 | 1 | 1 | 1 | 1 | 1
752.9767 | 1 | 1 | 1 | 1 | 1
753.3163 | 1 | 1 | 1 | 1 | 1
753.6559 | 1 | 1 | 1 | 1 | 1
753.9955 | 1 | 1 | 1 | 1 | 1
754.335 | 1 | 1 | 1 | 1 | 1
754.6745 | 1 | 1 | 1 | 1 | 1
755.0139 | 1 | 1 | 1 | 1 | 1
755.3533 | 1 | 1 | 1 | 1 | 1
755.6926 | 1 | 1 | 1 | 1 | 1
756.0319 | 1 | 1 | 1 | 1 | 1
756.3712 | 1 | 1 | 1 | 1 | 1
756.7104 | 1 | 1 | 1 | 1 | 1
757.0496 | 1 | 1 | 1 | 1 | 1
757.3887 | 1 | 1 | 1 | 1 | 1
757.7278 | 1 | 1 | 1 | 1 | 1
758.0668 | 1 | 1 | 1 | 1 | 1
758.4058 | 1 | 1 | 1 | 1 | 1
758.7448 | 1 | 1 | 1 | 1 | 1
759.0837 | 1 | 1 | 1 | 1 | 1
759.4225 | 1 | 1 | 1 | 1 | 1
759.7614 | 1 | 1 | 1 | 1 | 1
760.1002 | 1 | 1 | 1 | 1 | 1
760.4389 | 1 | 1 | 1 | 1 | 1
760.7776 | 1 | 1 | 1 | 1 | 1
761.1163 | 1 | 1 | 1 | 1 | 1
761.4548 | 1 | 1 | 1 | 1 | 1
761.7934 | 1 | 1 | 1 | 1 | 1
762.132 | 1 | 1 | 1 | 1 | 1
762.4704 | 1 | 1 | 1 | 1 | 1
762.8088 | 1 | 1 | 1 | 1 | 1
763.1472 | 1 | 1 | 1 | 1 | 1
763.4856 | 1 | 1 | 1 | 1 | 1
763.8239 | 1 | 1 | 1 | 1 | 1
764.1621 | 1 | 1 | 1 | 1 | 1
764.5004 | 1 | 1 | 1 | 1 | 1
764.8385 | 1 | 1 | 1 | 1 | 1
765.1766 | 1 | 1 | 1 | 1 | 1
765.5147 | 1 | 1 | 1 | 1 | 1
765.8528 | 1 | 1 | 1 | 1 | 1
766.1907 | 1 | 1 | 1 | 1 | 1
766.5287 | 1 | 1 | 1 | 1 | 1
766.8666 | 1 | 1 | 1 | 1 | 1
767.2045 | 1 | 1 | 1 | 1 | 1
767.5423 | 1 | 1 | 1 | 1 | 1
767.8801 | 1 | 1 | 1 | 1 | 1
768.2178 | 1 | 1 | 1 | 1 | 1
768.5555 | 1 | 1 | 1 | 1 | 1
768.8931 | 1 | 1 | 1 | 1 | 1
769.2307 | 1 | 1 | 1 | 1 | 1
769.5683 | 1 | 1 | 1 | 1 | 1
769.9058 | 1 | 1 | 1 | 1 | 1
770.2433 | 1 | 1 | 1 | 1 | 1
770.5807 | 1 | 1 | 1 | 1 | 1
770.9181 | 1 | 1 | 1 | 1 | 1
771.2554 | 1 | 1 | 1 | 1 | 1
771.5927 | 1 | 1 | 1 | 1 | 1
771.9299 | 1 | 1 | 1 | 1 | 1
772.2672 | 1 | 1 | 1 | 1 | 1
772.6043 | 1 | 1 | 1 | 1 | 1
772.9414 | 1 | 1 | 1 | 1 | 1
773.2785 | 1 | 1 | 1 | 1 | 1
773.6155 | 1 | 1 | 1 | 1 | 1
773.9525 | 1 | 1 | 1 | 1 | 1
774.2894 | 1 | 1 | 1 | 1 | 1
774.6263 | 1 | 1 | 1 | 1 | 1
774.9632 | 1 | 1 | 1 | 1 | 1
775.3 | 1 | 1 | 1 | 1 | 1
775.6367 | 1 | 1 | 1 | 1 | 1
775.9734 | 1 | 1 | 1 | 1 | 1
776.3101 | 1 | 1 | 1 | 1 | 1
776.6467 | 1 | 1 | 1 | 1 | 1
776.9833 | 1 | 1 | 1 | 1 | 1
777.3199 | 1 | 1 | 1 | 1 | 1
777.6564 | 1 | 1 | 1 | 1 | 1
777.9928 | 1 | 1 | 1 | 1 | 1
778.3292 | 1 | 1 | 1 | 1 | 1
778.6656 | 1 | 1 | 1 | 1 | 1
779.0019 | 1 | 1 | 1 | 1 | 1
779.3381 | 1 | 1 | 1 | 1 | 1
779.6744 | 1 | 1 | 1 | 1 | 1
780.0106 | 1 | 1 | 1 | 1 | 1
780.3467 | 1 | 1 | 1 | 1 | 1
780.6828 | 1 | 1 | 1 | 1 | 1
781.0189 | 1 | 1 | 1 | 1 | 1
781.3549 | 1 | 1 | 1 | 1 | 1
781.6908 | 1 | 1 | 1 | 1 | 1
782.0267 | 1 | 1 | 1 | 1 | 1
782.3626 | 1 | 1 | 1 | 1 | 1
782.6984 | 1 | 1 | 1 | 1 | 1
783.0342 | 1 | 1 | 1 | 1 | 1
783.3699 | 1 | 1 | 1 | 1 | 1
783.7056 | 1 | 1 | 1 | 1 | 1
784.0413 | 1 | 1 | 1 | 1 | 1
784.3769 | 1 | 1 | 1 | 1 | 1
784.7124 | 1 | 1 | 1 | 1 | 1
785.048 | 1 | 1 | 1 | 1 | 1
785.3834 | 1 | 1 | 1 | 1 | 1
785.7188 | 1 | 1 | 1 | 1 | 1
786.0542 | 1 | 1 | 1 | 1 | 1
786.3895 | 1 | 1 | 1 | 1 | 1
786.7249 | 1 | 1 | 1 | 1 | 1
787.0601 | 1 | 1 | 1 | 1 | 1
787.3953 | 1 | 1 | 1 | 1 | 1
787.7304 | 1 | 1 | 1 | 1 | 1
788.0656 | 1 | 1 | 1 | 1 | 1
788.4006 | 1 | 1 | 1 | 1 | 1
788.7356 | 1 | 1 | 1 | 1 | 1
789.0706 | 1 | 1 | 1 | 1 | 1
789.4055 | 1 | 1 | 1 | 1 | 1
789.7404 | 1 | 1 | 1 | 1 | 1
790.0753 | 1 | 1 | 1 | 1 | 1
790.41 | 1 | 1 | 1 | 1 | 1
790.7448 | 1 | 1 | 1 | 1 | 1
791.0795 | 1 | 1 | 1 | 1 | 1
791.4141 | 1 | 1 | 1 | 1 | 1
791.7487 | 1 | 1 | 1 | 1 | 1
792.0833 | 1 | 1 | 1 | 1 | 1
792.4178 | 1 | 1 | 1 | 1 | 1
792.7523 | 1 | 1 | 1 | 1 | 1
793.0867 | 1 | 1 | 1 | 1 | 1
793.4211 | 1 | 1 | 1 | 1 | 1
793.7554 | 1 | 1 | 1 | 1 | 1
794.0898 | 1 | 1 | 1 | 1 | 1
794.424 | 1 | 1 | 1 | 1 | 1
794.7582 | 1 | 1 | 1 | 1 | 1
795.0923 | 1 | 1 | 1 | 1 | 1
795.4265 | 1 | 1 | 1 | 1 | 1
795.7606 | 1 | 1 | 1 | 1 | 1
796.0946 | 1 | 1 | 1 | 1 | 1
796.4285 | 1 | 1 | 1 | 1 | 1
796.7625 | 1 | 1 | 1 | 1 | 1
797.0964 | 1 | 1 | 1 | 1 | 1
797.4302 | 1 | 1 | 1 | 1 | 1
797.764 | 1 | 1 | 1 | 1 | 1
798.0978 | 1 | 1 | 1 | 1 | 1
798.4315 | 1 | 1 | 1 | 1 | 1
798.7651 | 1 | 1 | 1 | 1 | 1
799.0988 | 1 | 1 | 1 | 1 | 1
799.4323 | 1 | 1 | 1 | 1 | 1
799.7658 | 1 | 1 | 1 | 1 | 1
800.0993 | 1 | 1 | 1 | 1 | 1
800.4327 | 1 | 1 | 1 | 1 | 1
800.7661 | 1 | 1 | 1 | 1 | 1
801.0994 | 1 | 1 | 1 | 1 | 1
801.4327 | 1 | 1 | 1 | 1 | 1
801.766 | 1 | 1 | 1 | 1 | 1
802.0992 | 1 | 1 | 1 | 1 | 1
802.4324 | 1 | 1 | 1 | 1 | 1
802.7654 | 1 | 1 | 1 | 1 | 1
803.0985 | 1 | 1 | 1 | 1 | 1
803.4316 | 1 | 1 | 1 | 1 | 1
803.7645 | 1 | 1 | 1 | 1 | 1
804.0975 | 1 | 1 | 1 | 1 | 1
804.4304 | 1 | 1 | 1 | 1 | 1
804.7632 | 1 | 1 | 1 | 1 | 1
805.0959 | 1 | 1 | 1 | 1 | 1
805.4287 | 1 | 1 | 1 | 1 | 1
805.7614 | 1 | 1 | 1 | 1 | 1
806.0941 | 1 | 1 | 1 | 1 | 1
806.4266 | 1 | 1 | 1 | 1 | 1
806.7592 | 1 | 1 | 1 | 1 | 1
807.0917 | 1 | 1 | 1 | 1 | 1
807.4242 | 1 | 1 | 1 | 1 | 1
807.7567 | 1 | 1 | 1 | 1 | 1
808.089 | 1 | 1 | 1 | 1 | 1
808.4213 | 1 | 1 | 1 | 1 | 1
808.7536 | 1 | 1 | 1 | 1 | 1
809.0859 | 1 | 1 | 1 | 1 | 1
809.418 | 1 | 1 | 1 | 1 | 1
809.7502 | 1 | 1 | 1 | 1 | 1
810.0823 | 1 | 1 | 1 | 1 | 1
810.4144 | 1 | 1 | 1 | 1 | 1
810.7463 | 1 | 1 | 1 | 1 | 1
811.0783 | 1 | 1 | 1 | 1 | 1
811.4102 | 1 | 1 | 1 | 1 | 1
811.7421 | 1 | 1 | 1 | 1 | 1
812.0739 | 1 | 1 | 1 | 1 | 1
812.4057 | 1 | 1 | 1 | 1 | 1
812.7374 | 1 | 1 | 1 | 1 | 1
813.0691 | 1 | 1 | 1 | 1 | 1
813.4008 | 1 | 1 | 1 | 1 | 1
813.7323 | 1 | 1 | 1 | 1 | 1
814.0638 | 1 | 1 | 1 | 1 | 1
814.3954 | 1 | 1 | 1 | 1 | 1
814.7268 | 1 | 1 | 1 | 1 | 1
815.0582 | 1 | 1 | 1 | 1 | 1
815.3896 | 1 | 1 | 1 | 1 | 1
815.7209 | 1 | 1 | 1 | 1 | 1
816.0521 | 1 | 1 | 1 | 1 | 1
816.3834 | 1 | 1 | 1 | 1 | 1
816.7145 | 1 | 1 | 1 | 1 | 1
817.0457 | 1 | 1 | 1 | 1 | 1
817.3768 | 1 | 1 | 1 | 1 | 1
817.7078 | 1 | 1 | 1 | 1 | 1
818.0388 | 1 | 1 | 1 | 1 | 1
818.3697 | 1 | 1 | 1 | 1 | 1
818.7006 | 1 | 1 | 1 | 1 | 1
819.0314 | 1 | 1 | 1 | 1 | 1
819.3622 | 1 | 1 | 1 | 1 | 1
819.693 | 1 | 1 | 1 | 1 | 1
820.0237 | 1 | 1 | 1 | 1 | 1
820.3544 | 1 | 1 | 1 | 1 | 1
820.685 | 1 | 1 | 1 | 1 | 1
821.0155 | 1 | 1 | 1 | 1 | 1
821.3461 | 1 | 1 | 1 | 1 | 1
821.6765 | 1 | 1 | 1 | 1 | 1
822.007 | 1 | 1 | 1 | 1 | 1
822.3373 | 1 | 1 | 1 | 1 | 1
822.6677 | 1 | 1 | 1 | 1 | 1
822.9979 | 1 | 1 | 1 | 1 | 1
823.3282 | 1 | 1 | 1 | 1 | 1
823.6584 | 1 | 1 | 1 | 1 | 1
823.9885 | 1 | 1 | 1 | 1 | 1
824.3186 | 1 | 1 | 1 | 1 | 1
824.6487 | 1 | 1 | 1 | 1 | 1
824.9786 | 1 | 1 | 1 | 1 | 1
825.3086 | 1 | 1 | 1 | 1 | 1
825.6385 | 1 | 1 | 1 | 1 | 1
825.9684 | 1 | 1 | 1 | 1 | 1
826.2982 | 1 | 1 | 1 | 1 | 1
826.628 | 1 | 1 | 1 | 1 | 1
826.9577 | 1 | 1 | 1 | 1 | 1
827.2874 | 1 | 1 | 1 | 1 | 1
827.617 | 1 | 1 | 1 | 1 | 1
827.9465 | 1 | 1 | 1 | 1 | 1
828.2761 | 1 | 1 | 1 | 1 | 1
828.6056 | 1 | 1 | 1 | 1 | 1
828.935 | 1 | 1 | 1 | 1 | 1
829.2644 | 1 | 1 | 1 | 1 | 1
829.5938 | 1 | 1 | 1 | 1 | 1
829.923 | 1 | 1 | 1 | 1 | 1
830.2523 | 1 | 1 | 1 | 1 | 1
830.5815 | 1 | 1 | 1 | 1 | 1
830.9106 | 1 | 1 | 1 | 1 | 1
831.2397 | 1 | 1 | 1 | 1 | 1
831.5688 | 1 | 1 | 1 | 1 | 1
831.8978 | 1 | 1 | 1 | 1 | 1
832.2267 | 1 | 1 | 1 | 1 | 1
832.5557 | 1 | 1 | 1 | 1 | 1
832.8846 | 1 | 1 | 1 | 1 | 1
833.2134 | 1 | 1 | 1 | 1 | 1
833.5422 | 1 | 1 | 1 | 1 | 1
833.8708 | 1 | 1 | 1 | 1 | 1
834.1996 | 1 | 1 | 1 | 1 | 1
834.5282 | 1 | 1 | 1 | 1 | 1
834.8568 | 1 | 1 | 1 | 1 | 1
835.1853 | 1 | 1 | 1 | 1 | 1
835.5138 | 1 | 1 | 1 | 1 | 1
835.8422 | 1 | 1 | 1 | 1 | 1
836.1707 | 1 | 1 | 1 | 1 | 1
836.499 | 1 | 1 | 1 | 1 | 1
836.8273 | 1 | 1 | 1 | 1 | 1
837.1555 | 1 | 1 | 1 | 1 | 1
837.4837 | 1 | 1 | 1 | 1 | 1
837.8119 | 1 | 1 | 1 | 1 | 1
838.14 | 1 | 1 | 1 | 1 | 1
838.468 | 1 | 1 | 1 | 1 | 1
838.7961 | 1 | 1 | 1 | 1 | 1
839.124 | 1 | 1 | 1 | 1 | 1
839.4519 | 1 | 1 | 1 | 1 | 1
839.7798 | 1 | 1 | 1 | 1 | 1
840.1076 | 1 | 1 | 1 | 1 | 1
840.4354 | 1 | 1 | 1 | 1 | 1
840.7631 | 1 | 1 | 1 | 1 | 1
841.0908 | 1 | 1 | 1 | 1 | 1
841.4184 | 1 | 1 | 1 | 1 | 1
841.746 | 1 | 1 | 1 | 1 | 1
842.0735 | 1 | 1 | 1 | 1 | 1
842.401 | 1 | 1 | 1 | 1 | 1
842.7285 | 1 | 1 | 1 | 1 | 1
843.0558 | 1 | 1 | 1 | 1 | 1
843.3832 | 1 | 1 | 1 | 1 | 1
843.7104 | 1 | 1 | 1 | 1 | 1
844.0377 | 1 | 1 | 1 | 1 | 1
844.3649 | 1 | 1 | 1 | 1 | 1
844.6921 | 1 | 1 | 1 | 1 | 1
845.0192 | 1 | 1 | 1 | 1 | 1
845.3462 | 1 | 1 | 1 | 1 | 1
845.6732 | 1 | 1 | 1 | 1 | 1
846.0002 | 1 | 1 | 1 | 1 | 1
846.3271 | 1 | 1 | 1 | 1 | 1
846.6539 | 1 | 1 | 1 | 1 | 1
846.9808 | 1 | 1 | 1 | 1 | 1
847.3075 | 1 | 1 | 1 | 1 | 1
847.6342 | 1 | 1 | 1 | 1 | 1
847.9609 | 1 | 1 | 1 | 1 | 1
848.2875 | 1 | 1 | 1 | 1 | 1
848.6141 | 1 | 1 | 1 | 1 | 1
848.9406 | 1 | 1 | 1 | 1 | 1
849.2671 | 1 | 1 | 1 | 1 | 1
849.5935 | 1 | 1 | 1 | 1 | 1
849.9199 | 1 | 1 | 1 | 1 | 1
850.2462 | 1 | 1 | 1 | 1 | 1
850.5724 | 1 | 1 | 1 | 1 | 1
850.8987 | 1 | 1 | 1 | 1 | 1
851.2249 | 1 | 1 | 1 | 1 | 1
851.551 | 1 | 1 | 1 | 1 | 1
851.8771 | 1 | 1 | 1 | 1 | 1
852.2031 | 1 | 1 | 1 | 1 | 1
852.5291 | 1 | 1 | 1 | 1 | 1
852.855 | 1 | 1 | 1 | 1 | 1
853.181 | 1 | 1 | 1 | 1 | 1
853.5068 | 1 | 1 | 1 | 1 | 1
853.8326 | 1 | 1 | 1 | 1 | 1
854.1583 | 1 | 1 | 1 | 1 | 1
854.484 | 1 | 1 | 1 | 1 | 1
854.8097 | 1 | 1 | 1 | 1 | 1
855.1353 | 1 | 1 | 1 | 1 | 1
855.4608 | 1 | 1 | 1 | 1 | 1
855.7863 | 1 | 1 | 1 | 1 | 1
856.1118 | 1 | 1 | 1 | 1 | 1
856.4372 | 1 | 1 | 1 | 1 | 1
856.7625 | 1 | 1 | 1 | 1 | 1
857.0878 | 1 | 1 | 1 | 1 | 1
857.4131 | 1 | 1 | 1 | 1 | 1
857.7383 | 1 | 1 | 1 | 1 | 1
858.0635 | 1 | 1 | 1 | 1 | 1
858.3885 | 1 | 1 | 1 | 1 | 1
858.7136 | 1 | 1 | 1 | 1 | 1
859.0386 | 1 | 1 | 1 | 1 | 1
859.3636 | 1 | 1 | 1 | 1 | 1
859.6885 | 1 | 1 | 1 | 1 | 1
860.0134 | 1 | 1 | 1 | 1 | 1
860.3382 | 1 | 1 | 1 | 1 | 1
860.663 | 1 | 1 | 1 | 1 | 1
860.9877 | 1 | 1 | 1 | 1 | 1
861.3123 | 1 | 1 | 1 | 1 | 1
861.637 | 1 | 1 | 1 | 1 | 1
861.9615 | 1 | 1 | 1 | 1 | 1
862.2861 | 1 | 1 | 1 | 1 | 1
862.6105 | 1 | 1 | 1 | 1 | 1
862.9349 | 1 | 1 | 1 | 1 | 1
863.2593 | 1 | 1 | 1 | 1 | 1
863.5836 | 1 | 1 | 1 | 1 | 1
863.9079 | 1 | 1 | 1 | 1 | 1
864.2321 | 1 | 1 | 1 | 1 | 1
864.5563 | 1 | 1 | 1 | 1 | 1
864.8804 | 1 | 1 | 1 | 1 | 1
865.2045 | 1 | 1 | 1 | 1 | 1
865.5286 | 1 | 1 | 1 | 1 | 1
865.8525 | 1 | 1 | 1 | 1 | 1
866.1765 | 1 | 1 | 1 | 1 | 1
866.5004 | 1 | 1 | 1 | 1 | 1
866.8242 | 1 | 1 | 1 | 1 | 1
867.1479 | 1 | 1 | 1 | 1 | 1
867.4717 | 1 | 1 | 1 | 1 | 1
867.7953 | 1 | 1 | 1 | 1 | 1
868.119 | 1 | 1 | 1 | 1 | 1
868.4426 | 1 | 1 | 1 | 1 | 1
868.7661 | 1 | 1 | 1 | 1 | 1
869.0896 | 1 | 1 | 1 | 1 | 1
869.413 | 1 | 1 | 1 | 1 | 1
869.7364 | 1 | 1 | 1 | 1 | 1
870.0598 | 1 | 1 | 1 | 1 | 1
870.3831 | 1 | 1 | 1 | 1 | 1
870.7063 | 1 | 1 | 1 | 1 | 1
871.0295 | 1 | 1 | 1 | 1 | 1
871.3526 | 1 | 1 | 1 | 1 | 1
871.6757 | 1 | 1 | 1 | 1 | 1
871.9987 | 1 | 1 | 1 | 1 | 1
872.3217 | 1 | 1 | 1 | 1 | 1
872.6447 | 1 | 1 | 1 | 1 | 1
872.9675 | 1 | 1 | 1 | 1 | 1
873.2904 | 1 | 1 | 1 | 1 | 1
873.6132 | 1 | 1 | 1 | 1 | 1
873.9359 | 1 | 1 | 1 | 1 | 1
874.2586 | 1 | 1 | 1 | 1 | 1
874.5812 | 1 | 1 | 1 | 1 | 1
874.9038 | 1 | 1 | 1 | 1 | 1
875.2264 | 1 | 1 | 1 | 1 | 1
875.5488 | 1 | 1 | 1 | 1 | 1
875.8713 | 1 | 1 | 1 | 1 | 1
876.1937 | 1 | 1 | 1 | 1 | 1
876.516 | 1 | 1 | 1 | 1 | 1
876.8383 | 1 | 1 | 1 | 1 | 1
877.1605 | 1 | 1 | 1 | 1 | 1
877.4827 | 1 | 1 | 1 | 1 | 1
877.8049 | 1 | 1 | 1 | 1 | 1
878.127 | 1 | 1 | 1 | 1 | 1
878.449 | 1 | 1 | 1 | 1 | 1
878.771 | 1 | 1 | 1 | 1 | 1
879.093 | 1 | 1 | 1 | 1 | 1
879.4148 | 1 | 1 | 1 | 1 | 1
879.7366 | 1 | 1 | 1 | 1 | 1
880.0585 | 1 | 1 | 1 | 1 | 1
880.3802 | 1 | 1 | 1 | 1 | 1
880.7019 | 1 | 1 | 1 | 1 | 1
881.0235 | 1 | 1 | 1 | 1 | 1
881.3451 | 1 | 1 | 1 | 1 | 1
881.6666 | 1 | 1 | 1 | 1 | 1
881.9881 | 1 | 1 | 1 | 1 | 1
882.3096 | 1 | 1 | 1 | 1 | 1
882.6309 | 1 | 1 | 1 | 1 | 1
882.9523 | 1 | 1 | 1 | 1 | 1
883.2736 | 1 | 1 | 1 | 1 | 1
883.5948 | 1 | 1 | 1 | 1 | 1
883.916 | 1 | 1 | 1 | 1 | 1
884.2371 | 1 | 1 | 1 | 1 | 1
884.5582 | 1 | 1 | 1 | 1 | 1
884.8792 | 1 | 1 | 1 | 1 | 1
885.2002 | 1 | 1 | 1 | 1 | 1
885.5212 | 1 | 1 | 1 | 1 | 1
885.842 | 1 | 1 | 1 | 1 | 1
886.1628 | 1 | 1 | 1 | 1 | 1
886.4836 | 1 | 1 | 1 | 1 | 1
886.8044 | 1 | 1 | 1 | 1 | 1
887.1251 | 1 | 1 | 1 | 1 | 1
887.4457 | 1 | 1 | 1 | 1 | 1
887.7662 | 1 | 1 | 1 | 1 | 1
888.0868 | 1 | 1 | 1 | 1 | 1
888.4073 | 1 | 1 | 1 | 1 | 1
888.7277 | 1 | 1 | 1 | 1 | 1
889.0481 | 1 | 1 | 1 | 1 | 1
889.3684 | 1 | 1 | 1 | 1 | 1
889.6887 | 1 | 1 | 1 | 1 | 1
890.0089 | 1 | 1 | 1 | 1 | 1
890.329 | 1 | 1 | 1 | 1 | 1
890.6492 | 1 | 1 | 1 | 1 | 1
890.9692 | 1 | 1 | 1 | 1 | 1
891.2892 | 1 | 1 | 1 | 1 | 1
891.6093 | 1 | 1 | 1 | 1 | 1
891.9291 | 1 | 1 | 1 | 1 | 1
892.249 | 1 | 1 | 1 | 1 | 1
892.5688 | 1 | 1 | 1 | 1 | 1
892.8886 | 1 | 1 | 1 | 1 | 1
893.2083 | 1 | 1 | 1 | 1 | 1
893.528 | 1 | 1 | 1 | 1 | 1
893.8476 | 1 | 1 | 1 | 1 | 1
894.1672 | 1 | 1 | 1 | 1 | 1
894.4867 | 1 | 1 | 1 | 1 | 1
894.8062 | 1 | 1 | 1 | 1 | 1
895.1255 | 1 | 1 | 1 | 1 | 1
895.4449 | 1 | 1 | 1 | 1 | 1
895.7642 | 1 | 1 | 1 | 1 | 1
896.0834 | 1 | 1 | 1 | 1 | 1
896.4026 | 1 | 1 | 1 | 1 | 1
896.7218 | 1 | 1 | 1 | 1 | 1
897.0409 | 1 | 1 | 1 | 1 | 1
897.3599 | 1 | 1 | 1 | 1 | 1
897.679 | 1 | 1 | 1 | 1 | 1
897.9979 | 1 | 1 | 1 | 1 | 1
898.3168 | 1 | 1 | 1 | 1 | 1
898.6356 | 1 | 1 | 1 | 1 | 1
898.9544 | 1 | 1 | 1 | 1 | 1
899.2732 | 1 | 1 | 1 | 1 | 1
899.5919 | 1 | 1 | 1 | 1 | 1
899.9105 | 1 | 1 | 1 | 1 | 1
900.2291 | 1 | 1 | 1 | 1 | 1
900.5476 | 1 | 1 | 1 | 1 | 1
900.8661 | 1 | 1 | 1 | 1 | 1
901.1845 | 1 | 1 | 1 | 1 | 1
901.5029 | 1 | 1 | 1 | 1 | 1
901.8212 | 1 | 1 | 1 | 1 | 1
902.1395 | 1 | 1 | 1 | 1 | 1
902.4578 | 1 | 1 | 1 | 1 | 1
902.7759 | 1 | 1 | 1 | 1 | 1
903.0941 | 1 | 1 | 1 | 1 | 1
903.4121 | 1 | 1 | 1 | 1 | 1
903.7302 | 1 | 1 | 1 | 1 | 1
904.0481 | 1 | 1 | 1 | 1 | 1
904.366 | 1 | 1 | 1 | 1 | 1
904.6839 | 1 | 1 | 1 | 1 | 1
905.0017 | 1 | 1 | 1 | 1 | 1
905.3195 | 1 | 1 | 1 | 1 | 1
905.6372 | 1 | 1 | 1 | 1 | 1
905.9548 | 1 | 1 | 1 | 1 | 1
906.2725 | 1 | 1 | 1 | 1 | 1
906.59 | 1 | 1 | 1 | 1 | 1
906.9075 | 1 | 1 | 1 | 1 | 1
907.225 | 1 | 1 | 1 | 1 | 1
907.5424 | 1 | 1 | 1 | 1 | 1
907.8597 | 1 | 1 | 1 | 1 | 1
908.177 | 1 | 1 | 1 | 1 | 1
908.4943 | 1 | 1 | 1 | 1 | 1
908.8115 | 1 | 1 | 1 | 1 | 1
909.1286 | 1 | 1 | 1 | 1 | 1
909.4457 | 1 | 1 | 1 | 1 | 1
909.7627 | 1 | 1 | 1 | 1 | 1
910.0797 | 1 | 1 | 1 | 1 | 1
910.3966 | 1 | 1 | 1 | 1 | 1
910.7135 | 1 | 1 | 1 | 1 | 1
911.0303 | 1 | 1 | 1 | 1 | 1
911.3471 | 1 | 1 | 1 | 1 | 1
911.6638 | 1 | 1 | 1 | 1 | 1
911.9805 | 1 | 1 | 1 | 1 | 1
912.2971 | 1 | 1 | 1 | 1 | 1
912.6137 | 1 | 1 | 1 | 1 | 1
912.9302 | 1 | 1 | 1 | 1 | 1
913.2466 | 1 | 1 | 1 | 1 | 1
913.563 | 1 | 1 | 1 | 1 | 1
913.8795 | 1 | 1 | 1 | 1 | 1
914.1957 | 1 | 1 | 1 | 1 | 1
914.512 | 1 | 1 | 1 | 1 | 1
914.8282 | 1 | 1 | 1 | 1 | 1
915.1443 | 1 | 1 | 1 | 1 | 1
915.4604 | 1 | 1 | 1 | 1 | 1
915.7765 | 1 | 1 | 1 | 1 | 1
916.0925 | 1 | 1 | 1 | 1 | 1
916.4084 | 1 | 1 | 1 | 1 | 1
916.7243 | 1 | 1 | 1 | 1 | 1
917.0402 | 1 | 1 | 1 | 1 | 1
917.3559 | 1 | 1 | 1 | 1 | 1
917.6716 | 1 | 1 | 1 | 1 | 1
917.9873 | 1 | 1 | 1 | 1 | 1
918.303 | 1 | 1 | 1 | 1 | 1
918.6185 | 1 | 1 | 1 | 1 | 1
918.934 | 1 | 1 | 1 | 1 | 1
919.2495 | 1 | 1 | 1 | 1 | 1
919.5649 | 1 | 1 | 1 | 1 | 1
919.8803 | 1 | 1 | 1 | 1 | 1
920.1956 | 1 | 1 | 1 | 1 | 1
920.5109 | 1 | 1 | 1 | 1 | 1
920.826 | 1 | 1 | 1 | 1 | 1
921.1412 | 1 | 1 | 1 | 1 | 1
921.4563 | 1 | 1 | 1 | 1 | 1
921.7714 | 1 | 1 | 1 | 1 | 1
922.0864 | 1 | 1 | 1 | 1 | 1
922.4013 | 1 | 1 | 1 | 1 | 1
922.7162 | 1 | 1 | 1 | 1 | 1
923.031 | 1 | 1 | 1 | 1 | 1
923.3458 | 1 | 1 | 1 | 1 | 1
923.6605 | 1 | 1 | 1 | 1 | 1
923.9752 | 1 | 1 | 1 | 1 | 1
924.2899 | 1 | 1 | 1 | 1 | 1
924.6044 | 1 | 1 | 1 | 1 | 1
924.9189 | 1 | 1 | 1 | 1 | 1
925.2334 | 1 | 1 | 1 | 1 | 1
925.5478 | 1 | 1 | 1 | 1 | 1
925.8622 | 1 | 1 | 1 | 1 | 1
926.1765 | 1 | 1 | 1 | 1 | 1
926.4907 | 1 | 1 | 1 | 1 | 1
926.8049 | 1 | 1 | 1 | 1 | 1
927.1191 | 1 | 1 | 1 | 1 | 1
927.4332 | 1 | 1 | 1 | 1 | 1
927.7472 | 1 | 1 | 1 | 1 | 1
928.0612 | 1 | 1 | 1 | 1 | 1
928.3751 | 1 | 1 | 1 | 1 | 1
928.689 | 1 | 1 | 1 | 1 | 1
929.0028 | 1 | 1 | 1 | 1 | 1
929.3166 | 1 | 1 | 1 | 1 | 1
929.6303 | 1 | 1 | 1 | 1 | 1
929.944 | 1 | 1 | 1 | 1 | 1
930.2576 | 1 | 1 | 1 | 1 | 1
930.5712 | 1 | 1 | 1 | 1 | 1
930.8847 | 1 | 1 | 1 | 1 | 1
931.1981 | 1 | 1 | 1 | 1 | 1
931.5115 | 1 | 1 | 1 | 1 | 1
931.8249 | 1 | 1 | 1 | 1 | 1
932.1382 | 1 | 1 | 1 | 1 | 1
932.4514 | 1 | 1 | 1 | 1 | 1
932.7646 | 1 | 1 | 1 | 1 | 1
933.0778 | 1 | 1 | 1 | 1 | 1
933.3908 | 1 | 1 | 1 | 1 | 1
933.7039 | 1 | 1 | 1 | 1 | 1
934.0168 | 1 | 1 | 1 | 1 | 1
934.3298 | 1 | 1 | 1 | 1 | 1
934.6426 | 1 | 1 | 1 | 1 | 1
934.9554 | 1 | 1 | 1 | 1 | 1
935.2682 | 1 | 1 | 1 | 1 | 1
935.5809 | 1 | 1 | 1 | 1 | 1
935.8936 | 1 | 1 | 1 | 1 | 1
936.2062 | 1 | 1 | 1 | 1 | 1
936.5187 | 1 | 1 | 1 | 1 | 1
936.8312 | 1 | 1 | 1 | 1 | 1
937.1436 | 1 | 1 | 1 | 1 | 1
937.456 | 1 | 1 | 1 | 1 | 1
937.7684 | 1 | 1 | 1 | 1 | 1
938.0806 | 1 | 1 | 1 | 1 | 1
938.3929 | 1 | 1 | 1 | 1 | 1
938.705 | 1 | 1 | 1 | 1 | 1
939.0172 | 1 | 1 | 1 | 1 | 1
939.3292 | 1 | 1 | 1 | 1 | 1
939.6412 | 1 | 1 | 1 | 1 | 1
939.9532 | 1 | 1 | 1 | 1 | 1
940.2651 | 1 | 1 | 1 | 1 | 1
940.5769 | 1 | 1 | 1 | 1 | 1
940.8887 | 1 | 1 | 1 | 1 | 1
941.2004 | 1 | 1 | 1 | 1 | 1
941.5121 | 1 | 1 | 1 | 1 | 1
941.8238 | 1 | 1 | 1 | 1 | 1
942.1353 | 1 | 1 | 1 | 1 | 1
942.4468 | 1 | 1 | 1 | 1 | 1
942.7584 | 1 | 1 | 1 | 1 | 1
943.0698 | 1 | 1 | 1 | 1 | 1
943.3811 | 1 | 1 | 1 | 1 | 1
943.6924 | 1 | 1 | 1 | 1 | 1
944.0037 | 1 | 1 | 1 | 1 | 1
944.3149 | 1 | 1 | 1 | 1 | 1
944.626 | 1 | 1 | 1 | 1 | 1
944.9371 | 1 | 1 | 1 | 1 | 1
945.2482 | 1 | 1 | 1 | 1 | 1
945.5591 | 1 | 1 | 1 | 1 | 1
945.8701 | 1 | 1 | 1 | 1 | 1
946.1809 | 1 | 1 | 1 | 1 | 1
946.4918 | 1 | 1 | 1 | 1 | 1
946.8025 | 1 | 1 | 1 | 1 | 1
947.1132 | 1 | 1 | 1 | 1 | 1
947.4239 | 1 | 1 | 1 | 1 | 1
947.7345 | 1 | 1 | 1 | 1 | 1
948.045 | 1 | 1 | 1 | 1 | 1
948.3555 | 1 | 1 | 1 | 1 | 1
948.666 | 1 | 1 | 1 | 1 | 1
948.9764 | 1 | 1 | 1 | 1 | 1
949.2867 | 1 | 1 | 1 | 1 | 1
949.597 | 1 | 1 | 1 | 1 | 1
949.9072 | 1 | 1 | 1 | 1 | 1
950.2173 | 1 | 1 | 1 | 1 | 1
950.5275 | 1 | 1 | 1 | 1 | 1
950.8375 | 1 | 1 | 1 | 1 | 1
951.1475 | 1 | 1 | 1 | 1 | 1
951.4575 | 1 | 1 | 1 | 1 | 1
951.7673 | 1 | 1 | 1 | 1 | 1
952.0772 | 1 | 1 | 1 | 1 | 1
952.387 | 1 | 1 | 1 | 1 | 1
952.6967 | 1 | 1 | 1 | 1 | 1
953.0064 | 1 | 1 | 1 | 1 | 1
953.316 | 1 | 1 | 1 | 1 | 1
953.6256 | 1 | 1 | 1 | 1 | 1
953.9351 | 1 | 1 | 1 | 1 | 1
954.2446 | 1 | 1 | 1 | 1 | 1
954.554 | 1 | 1 | 1 | 1 | 1
954.8633 | 1 | 1 | 1 | 1 | 1
955.1726 | 1 | 1 | 1 | 1 | 1
955.4818 | 1 | 1 | 1 | 1 | 1
955.791 | 1 | 1 | 1 | 1 | 1
956.1002 | 1 | 1 | 1 | 1 | 1
956.4092 | 1 | 1 | 1 | 1 | 1
956.7182 | 1 | 1 | 1 | 1 | 1
957.0272 | 1 | 1 | 1 | 1 | 1
957.3361 | 1 | 1 | 1 | 1 | 1
957.645 | 1 | 1 | 1 | 1 | 1
957.9537 | 1 | 1 | 1 | 1 | 1
958.2625 | 1 | 1 | 1 | 1 | 1
958.5712 | 1 | 1 | 1 | 1 | 1
958.8798 | 1 | 1 | 1 | 1 | 1
959.1884 | 1 | 1 | 1 | 1 | 1
959.4969 | 1 | 1 | 1 | 1 | 1
959.8054 | 1 | 1 | 1 | 1 | 1
960.1138 | 1 | 1 | 1 | 1 | 1
960.4222 | 1 | 1 | 1 | 1 | 1
960.7305 | 1 | 1 | 1 | 1 | 1
961.0387 | 1 | 1 | 1 | 1 | 1
961.3469 | 1 | 1 | 1 | 1 | 1
961.655 | 1 | 1 | 1 | 1 | 1
961.9631 | 1 | 1 | 1 | 1 | 1
962.2712 | 1 | 1 | 1 | 1 | 1
962.5791 | 1 | 1 | 1 | 1 | 1
962.887 | 1 | 1 | 1 | 1 | 1
963.1949 | 1 | 1 | 1 | 1 | 1
963.5027 | 1 | 1 | 1 | 1 | 1
963.8104 | 1 | 1 | 1 | 1 | 1
964.1182 | 1 | 1 | 1 | 1 | 1
964.4258 | 1 | 1 | 1 | 1 | 1
964.7334 | 1 | 1 | 1 | 1 | 1
965.0409 | 1 | 1 | 1 | 1 | 1
965.3484 | 1 | 1 | 1 | 1 | 1
965.6558 | 1 | 1 | 1 | 1 | 1
965.9631 | 1 | 1 | 1 | 1 | 1
966.2704 | 1 | 1 | 1 | 1 | 1
966.5777 | 1 | 1 | 1 | 1 | 1
966.8849 | 1 | 1 | 1 | 1 | 1
967.1921 | 1 | 1 | 1 | 1 | 1
967.4991 | 1 | 1 | 1 | 1 | 1
967.8062 | 1 | 1 | 1 | 1 | 1
968.1132 | 1 | 1 | 1 | 1 | 1
968.42 | 1 | 1 | 1 | 1 | 1
968.7269 | 1 | 1 | 1 | 1 | 1
969.0337 | 1 | 1 | 1 | 1 | 1
969.3405 | 1 | 1 | 1 | 1 | 1
969.6472 | 1 | 1 | 1 | 1 | 1
969.9538 | 1 | 1 | 1 | 1 | 1
970.2604 | 1 | 1 | 1 | 1 | 1
970.5669 | 1 | 1 | 1 | 1 | 1
970.8734 | 1 | 1 | 1 | 1 | 1
971.1798 | 1 | 1 | 1 | 1 | 1
971.4861 | 1 | 1 | 1 | 1 | 1
971.7925 | 1 | 1 | 1 | 1 | 1
972.0987 | 1 | 1 | 1 | 1 | 1
972.4049 | 1 | 1 | 1 | 1 | 1
972.7111 | 1 | 1 | 1 | 1 | 1
973.0172 | 1 | 1 | 1 | 1 | 1
973.3232 | 1 | 1 | 1 | 1 | 1
973.6292 | 1 | 1 | 1 | 1 | 1
973.9351 | 1 | 1 | 1 | 1 | 1
974.2409 | 1 | 1 | 1 | 1 | 1
974.5467 | 1 | 1 | 1 | 1 | 1
974.8524 | 1 | 1 | 1 | 1 | 1
975.1581 | 1 | 1 | 1 | 1 | 1
975.4637 | 1 | 1 | 1 | 1 | 1
975.7693 | 1 | 1 | 1 | 1 | 1
976.0748 | 1 | 1 | 1 | 1 | 1
976.3803 | 1 | 1 | 1 | 1 | 1
976.6857 | 1 | 1 | 1 | 1 | 1
976.9911 | 1 | 1 | 1 | 1 | 1
977.2964 | 1 | 1 | 1 | 1 | 1
977.6016 | 1 | 1 | 1 | 1 | 1
977.9068 | 1 | 1 | 1 | 1 | 1
978.2119 | 1 | 1 | 1 | 1 | 1
978.517 | 1 | 1 | 1 | 1 | 1
978.822 | 1 | 1 | 1 | 1 | 1
979.127 | 1 | 1 | 1 | 1 | 1
979.4319 | 1 | 1 | 1 | 1 | 1
979.7367 | 1 | 1 | 1 | 1 | 1
980.0415 | 1 | 1 | 1 | 1 | 1
980.3463 | 1 | 1 | 1 | 1 | 1
980.6509 | 1 | 1 | 1 | 1 | 1
980.9555 | 1 | 1 | 1 | 1 | 1
981.2601 | 1 | 1 | 1 | 1 | 1
981.5646 | 1 | 1 | 1 | 1 | 1
981.8691 | 1 | 1 | 1 | 1 | 1
982.1735 | 1 | 1 | 1 | 1 | 1
982.4778 | 1 | 1 | 1 | 1 | 1
982.782 | 1 | 1 | 1 | 1 | 1
983.0863 | 1 | 1 | 1 | 1 | 1
983.3904 | 1 | 1 | 1 | 1 | 1
983.6946 | 1 | 1 | 1 | 1 | 1
983.9986 | 1 | 1 | 1 | 1 | 1
984.3026 | 1 | 1 | 1 | 1 | 1
984.6066 | 1 | 1 | 1 | 1 | 1
984.9105 | 1 | 1 | 1 | 1 | 1
985.2143 | 1 | 1 | 1 | 1 | 1
985.5181 | 1 | 1 | 1 | 1 | 1
985.8218 | 1 | 1 | 1 | 1 | 1
986.1254 | 1 | 1 | 1 | 1 | 1
986.429 | 1 | 1 | 1 | 1 | 1
986.7325 | 1 | 1 | 1 | 1 | 1
987.0361 | 1 | 1 | 1 | 1 | 1
987.3395 | 1 | 1 | 1 | 1 | 1
987.6429 | 1 | 1 | 1 | 1 | 1
987.9462 | 1 | 1 | 1 | 1 | 1
988.2495 | 1 | 1 | 1 | 1 | 1
988.5526 | 1 | 1 | 1 | 1 | 1
988.8558 | 1 | 1 | 1 | 1 | 1
989.1589 | 1 | 1 | 1 | 1 | 1
989.4619 | 1 | 1 | 1 | 1 | 1
989.7649 | 1 | 1 | 1 | 1 | 1
990.0678 | 1 | 1 | 1 | 1 | 1
990.3707 | 1 | 1 | 1 | 1 | 1
990.6735 | 1 | 1 | 1 | 1 | 1
990.9762 | 1 | 1 | 1 | 1 | 1
991.2789 | 1 | 1 | 1 | 1 | 1
991.5815 | 1 | 1 | 1 | 1 | 1
991.8841 | 1 | 1 | 1 | 1 | 1
992.1866 | 1 | 1 | 1 | 1 | 1
992.4891 | 1 | 1 | 1 | 1 | 1
992.7915 | 1 | 1 | 1 | 1 | 1
993.0938 | 1 | 1 | 1 | 1 | 1
993.3961 | 1 | 1 | 1 | 1 | 1
993.6984 | 1 | 1 | 1 | 1 | 1
994.0005 | 1 | 1 | 1 | 1 | 1
994.3027 | 1 | 1 | 1 | 1 | 1
994.6047 | 1 | 1 | 1 | 1 | 1
994.9067 | 1 | 1 | 1 | 1 | 1
995.2087 | 1 | 1 | 1 | 1 | 1
995.5106 | 1 | 1 | 1 | 1 | 1
995.8124 | 1 | 1 | 1 | 1 | 1
996.1141 | 1 | 1 | 1 | 1 | 1
996.4159 | 1 | 1 | 1 | 1 | 1
996.7175 | 1 | 1 | 1 | 1 | 1
997.0191 | 1 | 1 | 1 | 1 | 1
997.3207 | 1 | 1 | 1 | 1 | 1
997.6221 | 1 | 1 | 1 | 1 | 1
997.9236 | 1 | 1 | 1 | 1 | 1
998.225 | 1 | 1 | 1 | 1 | 1
998.5262 | 1 | 1 | 1 | 1 | 1
998.8275 | 1 | 1 | 1 | 1 | 1
999.1287 | 1 | 1 | 1 | 1 | 1
999.4299 | 1 | 1 | 1 | 1 | 1
999.731 | 1 | 1 | 1 | 1 | 1
1000.032 | 1 | 1 | 1 | 1 | 1
1000.3329 | 1 | 1 | 1 | 1 | 1
1000.6339 | 1 | 1 | 1 | 1 | 1
1000.9347 | 1 | 1 | 1 | 1 | 1
1001.2355 | 1 | 1 | 1 | 1 | 1
1001.5363 | 1 | 1 | 1 | 1 | 1
1001.8369 | 1 | 1 | 1 | 1 | 1
1002.1375 | 1 | 1 | 1 | 1 | 1
1002.4381 | 1 | 1 | 1 | 1 | 1
1002.7386 | 1 | 1 | 1 | 1 | 1
1003.0391 | 1 | 1 | 1 | 1 | 1
1003.3394 | 1 | 1 | 1 | 1 | 1
1003.6398 | 1 | 1 | 1 | 1 | 1
1003.9401 | 1 | 1 | 1 | 1 | 1
1004.2403 | 1 | 1 | 1 | 1 | 1
1004.5404 | 1 | 1 | 1 | 1 | 1
1004.8405 | 1 | 1 | 1 | 1 | 1
1005.1406 | 1 | 1 | 1 | 1 | 1
1005.4406 | 1 | 1 | 1 | 1 | 1
1005.7405 | 1 | 1 | 1 | 1 | 1
1006.0403 | 1 | 1 | 1 | 1 | 1
1006.3401 | 1 | 1 | 1 | 1 | 1
1006.6399 | 1 | 1 | 1 | 1 | 1
1006.9396 | 1 | 1 | 1 | 1 | 1
1007.2393 | 1 | 1 | 1 | 1 | 1
1007.5388 | 1 | 1 | 1 | 1 | 1
1007.8383 | 1 | 1 | 1 | 1 | 1
1008.1378 | 1 | 1 | 1 | 1 | 1
1008.4372 | 1 | 1 | 1 | 1 | 1
1008.7366 | 1 | 1 | 1 | 1 | 1
1009.0358 | 1 | 1 | 1 | 1 | 1
1009.3351 | 1 | 1 | 1 | 1 | 1
1009.6342 | 1 | 1 | 1 | 1 | 1
1009.9333 | 1 | 1 | 1 | 1 | 1
1010.2324 | 1 | 1 | 1 | 1 | 1
1010.5314 | 1 | 1 | 1 | 1 | 1
1010.8303 | 1 | 1 | 1 | 1 | 1
1011.1292 | 1 | 1 | 1 | 1 | 1
1011.428 | 1 | 1 | 1 | 1 | 1
1011.7268 | 1 | 1 | 1 | 1 | 1
1012.0255 | 1 | 1 | 1 | 1 | 1
1012.3242 | 1 | 1 | 1 | 1 | 1
1012.6227 | 1 | 1 | 1 | 1 | 1
1012.9213 | 1 | 1 | 1 | 1 | 1
1013.2197 | 1 | 1 | 1 | 1 | 1
1013.5181 | 1 | 1 | 1 | 1 | 1
1013.8165 | 1 | 1 | 1 | 1 | 1
1014.1148 | 1 | 1 | 1 | 1 | 1
1014.413 | 1 | 1 | 1 | 1 | 1
1014.7112 | 1 | 1 | 1 | 1 | 1
1015.0093 | 1 | 1 | 1 | 1 | 1
1015.3074 | 1 | 1 | 1 | 1 | 1
1015.6054 | 1 | 1 | 1 | 1 | 1
1015.9033 | 1 | 1 | 1 | 1 | 1
1016.2012 | 1 | 1 | 1 | 1 | 1
1016.499 | 1 | 1 | 1 | 1 | 1
1016.7968 | 1 | 1 | 1 | 1 | 1
1017.0945 | 1 | 1 | 1 | 1 | 1
1017.3922 | 1 | 1 | 1 | 1 | 1
1017.6898 | 1 | 1 | 1 | 1 | 1
1017.9873 | 1 | 1 | 1 | 1 | 1
1018.2847 | 1 | 1 | 1 | 1 | 1
1018.5822 | 1 | 1 | 1 | 1 | 1
1018.8795 | 1 | 1 | 1 | 1 | 1
1019.1768 | 1 | 1 | 1 | 1 | 1
1019.4741 | 1 | 1 | 1 | 1 | 1
1019.7712 | 1 | 1 | 1 | 1 | 1
1020.0684 | 1 | 1 | 1 | 1 | 1
1020.3654 | 1 | 1 | 1 | 1 | 1
1020.6624 | 1 | 1 | 1 | 1 | 1
1020.9594 | 1 | 1 | 1 | 1 | 1
1021.2562 | 1 | 1 | 1 | 1 | 1
1021.553 | 1 | 1 | 1 | 1 | 1
1021.8499 | 1 | 1 | 1 | 1 | 1
1022.1465 | 1 | 1 | 1 | 1 | 1
1022.4432 | 1 | 1 | 1 | 1 | 1
1022.7397 | 1 | 1 | 1 | 1 | 1
1023.0363 | 1 | 1 | 1 | 1 | 1
1023.3328 | 1 | 1 | 1 | 1 | 1
1023.6292 | 1 | 1 | 1 | 1 | 1
1023.9255 | 1 | 1 | 1 | 1 | 1
1024.2218 | 1 | 1 | 1 | 1 | 1
1024.5181 | 1 | 1 | 1 | 1 | 1
1024.8142 | 1 | 1 | 1 | 1 | 1
1025.1104 | 1 | 1 | 1 | 1 | 1
1025.4064 | 1 | 1 | 1 | 1 | 1
1025.7024 | 1 | 1 | 1 | 1 | 1
1025.9983 | 1 | 1 | 1 | 1 | 1
1026.2942 | 1 | 1 | 1 | 1 | 1
1026.5901 | 1 | 1 | 1 | 1 | 1
1026.8857 | 1 | 1 | 1 | 1 | 1
1027.1815 | 1 | 1 | 1 | 1 | 1
1027.4772 | 1 | 1 | 1 | 1 | 1
1027.7727 | 1 | 1 | 1 | 1 | 1
1028.0682 | 1 | 1 | 1 | 1 | 1
1028.3636 | 1 | 1 | 1 | 1 | 1
1028.6591 | 1 | 1 | 1 | 1 | 1
1028.9545 | 1 | 1 | 1 | 1 | 1
1029.2498 | 1 | 1 | 1 | 1 | 1
1029.5449 | 1 | 1 | 1 | 1 | 1
1029.8401 | 1 | 1 | 1 | 1 | 1
1030.1353 | 1 | 1 | 1 | 1 | 1
1030.4303 | 1 | 1 | 1 | 1 | 1
1030.7252 | 1 | 1 | 1 | 1 | 1
1031.0201 | 1 | 1 | 1 | 1 | 1
1031.3151 | 1 | 1 | 1 | 1 | 1
1031.6099 | 1 | 1 | 1 | 1 | 1
1031.9045 | 1 | 1 | 1 | 1 | 1
1032.1992 | 1 | 1 | 1 | 1 | 1
1032.4939 | 1 | 1 | 1 | 1 | 1
1032.7885 | 1 | 1 | 1 | 1 | 1
1033.083 | 1 | 1 | 1 | 1 | 1
1033.3774 | 1 | 1 | 1 | 1 | 1
1033.6718 | 1 | 1 | 1 | 1 | 1
1033.9662 | 1 | 1 | 1 | 1 | 1
1034.2604 | 1 | 1 | 1 | 1 | 1
1034.5546 | 1 | 1 | 1 | 1 | 1
1034.8488 | 1 | 1 | 1 | 1 | 1
1035.1428 | 1 | 1 | 1 | 1 | 1
1035.4369 | 1 | 1 | 1 | 1 | 1
1035.7308 | 1 | 1 | 1 | 1 | 1
1036.0248 | 1 | 1 | 1 | 1 | 1
1036.3186 | 1 | 1 | 1 | 1 | 1
1036.6124 | 1 | 1 | 1 | 1 | 1
1036.9061 | 1 | 1 | 1 | 1 | 1
1037.1998 | 1 | 1 | 1 | 1 | 1
1037.4934 | 1 | 1 | 1 | 1 | 1
1037.787 | 1 | 1 | 1 | 1 | 1
1038.0804 | 1 | 1 | 1 | 1 | 1
1038.3739 | 1 | 1 | 1 | 1 | 1
1038.6672 | 1 | 1 | 1 | 1 | 1
1038.9606 | 1 | 1 | 1 | 1 | 1
1039.2538 | 1 | 1 | 1 | 1 | 1
1039.547 | 1 | 1 | 1 | 1 | 1
1039.8401 | 1 | 1 | 1 | 1 | 1
1040.1332 | 1 | 1 | 1 | 1 | 1
1040.4261 | 1 | 1 | 1 | 1 | 1
1040.7191 | 1 | 1 | 1 | 1 | 1
1041.012 | 1 | 1 | 1 | 1 | 1
1041.3048 | 1 | 1 | 1 | 1 | 1
1041.5977 | 1 | 1 | 1 | 1 | 1
1041.8903 | 1 | 1 | 1 | 1 | 1
1042.183 | 1 | 1 | 1 | 1 | 1
1042.4756 | 1 | 1 | 1 | 1 | 1
1042.7681 | 1 | 1 | 1 | 1 | 1
1043.0605 | 1 | 1 | 1 | 1 | 1
1043.3529 | 1 | 1 | 1 | 1 | 1
1043.6453 | 1 | 1 | 1 | 1 | 1
1043.9375 | 1 | 1 | 1 | 1 | 1
1044.2297 | 1 | 1 | 1 | 1 | 1
1044.522 | 1 | 1 | 1 | 1 | 1
1044.8141 | 1 | 1 | 1 | 1 | 1
1045.1061 | 1 | 1 | 1 | 1 | 1
1045.3981 | 1 | 1 | 1 | 1 | 1
1045.6899 | 1 | 1 | 1 | 1 | 1
1045.9818 | 1 | 1 | 1 | 1 | 1
1046.2737 | 1 | 1 | 1 | 1 | 1
1046.5653 | 1 | 1 | 1 | 1 | 1
1046.8571 | 1 | 1 | 1 | 1 | 1
1047.1487 | 1 | 1 | 1 | 1 | 1
1047.4402 | 1 | 1 | 1 | 1 | 1
1047.7317 | 1 | 1 | 1 | 1 | 1
1048.0232 | 1 | 1 | 1 | 1 | 1
1048.3146 | 1 | 1 | 1 | 1 | 1
1048.6058 | 1 | 1 | 1 | 1 | 1
1048.8971 | 1 | 1 | 1 | 1 | 1
1049.1882 | 1 | 1 | 1 | 1 | 1
1049.4794 | 1 | 1 | 1 | 1 | 1
1049.7705 | 1 | 1 | 1 | 1 | 1
1050.0615 | 1 | 1 | 1 | 1 | 1

## 平均光谱
429.774 | 1
430.1468 | 1
430.5197 | 1
430.8925 | 1
431.2652 | 1
431.6379 | 1
432.0107 | 1
432.3833 | 1
432.756 | 1
433.1286 | 1
433.5011 | 1
433.8737 | 1
434.2462 | 1
434.6187 | 1
434.9911 | 1
435.3635 | 1
435.7359 | 1
436.1083 | 1
436.4806 | 1
436.8529 | 1
437.2251 | 1
437.5974 | 1
437.9695 | 1
438.3417 | 1
438.7138 | 1
439.0859 | 1
439.458 | 1
439.83 | 1
440.202 | 1
440.574 | 1
440.9459 | 1
441.3178 | 1
441.6897 | 1
442.0615 | 1
442.4333 | 1
442.8051 | 1
443.1768 | 1
443.5485 | 1
443.9202 | 1
444.2918 | 1
444.6635 | 1
445.035 | 1
445.4066 | 1
445.7781 | 1
446.1496 | 1
446.521 | 1
446.8925 | 1
447.2638 | 1
447.6352 | 1
448.0065 | 1
448.3778 | 1
448.7491 | 1
449.1203 | 1
449.4915 | 1
449.8626 | 1
450.2338 | 1
450.6049 | 1
450.9759 | 1
451.347 | 1
451.718 | 1
452.0889 | 1
452.4598 | 1
452.8307 | 1
453.2016 | 1
453.5724 | 1
453.9433 | 1
454.314 | 1
454.6848 | 1
455.0555 | 1
455.4261 | 1
455.7968 | 1
456.1674 | 1
456.538 | 1
456.9085 | 1
457.2791 | 1
457.6495 | 1
458.02 | 1
458.3904 | 1
458.7608 | 1
459.1311 | 1
459.5014 | 1
459.8717 | 1
460.242 | 1
460.6122 | 1
460.9824 | 1
461.3525 | 1
461.7227 | 1
462.0927 | 1
462.4628 | 1
462.8328 | 1
463.2028 | 1
463.5728 | 1
463.9427 | 1
464.3126 | 1
464.6825 | 1
465.0523 | 1
465.4221 | 1
465.7919 | 1
466.1616 | 1
466.5313 | 1
466.901 | 1
467.2706 | 1
467.6402 | 1
468.0098 | 1
468.3793 | 1
468.7488 | 1
469.1183 | 1
469.4877 | 1
469.8571 | 1
470.2265 | 1
470.5958 | 1
470.9651 | 1
471.3344 | 1
471.7037 | 1
472.0729 | 1
472.442 | 1
472.8112 | 1
473.1803 | 1
473.5494 | 1
473.9184 | 1
474.2874 | 1
474.6564 | 1
475.0254 | 1
475.3943 | 1
475.7632 | 1
476.132 | 1
476.5008 | 1
476.8696 | 1
477.2384 | 1
477.6071 | 1
477.9758 | 1
478.3444 | 1
478.713 | 1
479.0816 | 1
479.4502 | 1
479.8187 | 1
480.1872 | 1
480.5556 | 1
480.9241 | 1
481.2924 | 1
481.6608 | 1
482.0291 | 1
482.3974 | 1
482.7657 | 1
483.1339 | 1
483.5021 | 1
483.8702 | 1
484.2384 | 1
484.6065 | 1
484.9745 | 1
485.3426 | 1
485.7105 | 1
486.0785 | 1
486.4464 | 1
486.8143 | 1
487.1822 | 1
487.55 | 1
487.9178 | 1
488.2856 | 1
488.6533 | 1
489.021 | 1
489.3887 | 1
489.7563 | 1
490.1239 | 1
490.4915 | 1
490.859 | 1
491.2265 | 1
491.5939 | 1
491.9614 | 1
492.3288 | 1
492.6961 | 1
493.0634 | 1
493.4308 | 1
493.798 | 1
494.1653 | 1
494.5324 | 1
494.8996 | 1
495.2668 | 1
495.6339 | 1
496.0009 | 1
496.368 | 1
496.7349 | 1
497.1019 | 1
497.4688 | 1
497.8357 | 1
498.2026 | 1
498.5694 | 1
498.9362 | 1
499.303 | 1
499.6697 | 1
500.0364 | 1
500.4031 | 1
500.7697 | 1
501.1363 | 1
501.5029 | 1
501.8694 | 1
502.2359 | 1
502.6024 | 1
502.9688 | 1
503.3352 | 1
503.7016 | 1
504.0679 | 1
504.4342 | 1
504.8004 | 1
505.1667 | 1
505.5329 | 1
505.899 | 1
506.2652 | 1
506.6313 | 1
506.9973 | 1
507.3634 | 1
507.7294 | 1
508.0953 | 1
508.4612 | 1
508.8271 | 1
509.193 | 1
509.5588 | 1
509.9246 | 1
510.2904 | 1
510.6561 | 1
511.0218 | 1
511.3875 | 1
511.7531 | 1
512.1187 | 1
512.4843 | 1
512.8498 | 1
513.2153 | 1
513.5807 | 1
513.9462 | 1
514.3115 | 1
514.6769 | 1
515.0422 | 1
515.4075 | 1
515.7728 | 1
516.138 | 1
516.5032 | 1
516.8683 | 1
517.2335 | 1
517.5985 | 1
517.9636 | 1
518.3286 | 1
518.6935 | 1
519.0585 | 1
519.4235 | 1
519.7883 | 1
520.1531 | 1
520.518 | 1
520.8828 | 1
521.2475 | 1
521.6122 | 1
521.9769 | 1
522.3416 | 1
522.7062 | 1
523.0707 | 1
523.4353 | 1
523.7998 | 1
524.1642 | 1
524.5287 | 1
524.8931 | 1
525.2575 | 1
525.6218 | 1
525.9861 | 1
526.3504 | 1
526.7147 | 1
527.0789 | 1
527.443 | 1
527.8071 | 1
528.1713 | 1
528.5353 | 1
528.8994 | 1
529.2634 | 1
529.6273 | 1
529.9912 | 1
530.3551 | 1
530.719 | 1
531.0828 | 1
531.4466 | 1
531.8104 | 1
532.1741 | 1
532.5378 | 1
532.9014 | 1
533.2651 | 1
533.6287 | 1
533.9922 | 1
534.3557 | 1
534.7192 | 1
535.0826 | 1
535.446 | 1
535.8094 | 1
536.1728 | 1
536.5361 | 1
536.8994 | 1
537.2626 | 1
537.6259 | 1
537.989 | 1
538.3522 | 1
538.7153 | 1
539.0784 | 1
539.4414 | 1
539.8044 | 1
540.1674 | 1
540.5303 | 1
540.8932 | 1
541.256 | 1
541.6189 | 1
541.9817 | 1
542.3444 | 1
542.7072 | 1
543.0699 | 1
543.4325 | 1
543.7952 | 1
544.1577 | 1
544.5203 | 1
544.8828 | 1
545.2453 | 1
545.6077 | 1
545.9702 | 1
546.3325 | 1
546.6949 | 1
547.0572 | 1
547.4195 | 1
547.7817 | 1
548.1439 | 1
548.5061 | 1
548.8682 | 1
549.2303 | 1
549.5924 | 1
549.9545 | 1
550.3165 | 1
550.6784 | 1
551.0403 | 1
551.4022 | 1
551.7641 | 1
552.1259 | 1
552.4877 | 1
552.8495 | 1
553.2112 | 1
553.5729 | 1
553.9345 | 1
554.2961 | 1
554.6577 | 1
555.0193 | 1
555.3808 | 1
555.7422 | 1
556.1037 | 1
556.4651 | 1
556.8265 | 1
557.1878 | 1
557.5491 | 1
557.9104 | 1
558.2716 | 1
558.6328 | 1
558.994 | 1
559.3551 | 1
559.7162 | 1
560.0773 | 1
560.4383 | 1
560.7993 | 1
561.1602 | 1
561.5211 | 1
561.882 | 1
562.2429 | 1
562.6037 | 1
562.9645 | 1
563.3252 | 1
563.6859 | 1
564.0466 | 1
564.4072 | 1
564.7678 | 1
565.1284 | 1
565.4889 | 1
565.8494 | 1
566.2098 | 1
566.5703 | 1
566.9307 | 1
567.291 | 1
567.6514 | 1
568.0117 | 1
568.3719 | 1
568.7321 | 1
569.0923 | 1
569.4524 | 1
569.8125 | 1
570.1726 | 1
570.5326 | 1
570.8926 | 1
571.2526 | 1
571.6125 | 1
571.9724 | 1
572.3323 | 1
572.6921 | 1
573.0519 | 1
573.4116 | 1
573.7714 | 1
574.131 | 1
574.4907 | 1
574.8503 | 1
575.2098 | 1
575.5694 | 1
575.9289 | 1
576.2883 | 1
576.6478 | 1
577.0072 | 1
577.3665 | 1
577.7259 | 1
578.0851 | 1
578.4444 | 1
578.8036 | 1
579.1628 | 1
579.522 | 1
579.881 | 1
580.2401 | 1
580.5992 | 1
580.9582 | 1
581.3171 | 1
581.6761 | 1
582.035 | 1
582.3939 | 1
582.7526 | 1
583.1115 | 1
583.4702 | 1
583.8289 | 1
584.1876 | 1
584.5463 | 1
584.9048 | 1
585.2634 | 1
585.6219 | 1
585.9805 | 1
586.3389 | 1
586.6973 | 1
587.0557 | 1
587.4141 | 1
587.7724 | 1
588.1307 | 1
588.489 | 1
588.8472 | 1
589.2053 | 1
589.5635 | 1
589.9216 | 1
590.2797 | 1
590.6377 | 1
590.9957 | 1
591.3536 | 1
591.7116 | 1
592.0695 | 1
592.4273 | 1
592.7852 | 1
593.1429 | 1
593.5007 | 1
593.8583 | 1
594.2161 | 1
594.5737 | 1
594.9313 | 1
595.2888 | 1
595.6464 | 1
596.0038 | 1
596.3613 | 1
596.7188 | 1
597.0761 | 1
597.4335 | 1
597.7908 | 1
598.148 | 1
598.5052 | 1
598.8625 | 1
599.2196 | 1
599.5767 | 1
599.9338 | 1
600.2909 | 1
600.6479 | 1
601.0049 | 1
601.3618 | 1
601.7188 | 1
602.0756 | 1
602.4324 | 1
602.7892 | 1
603.146 | 1
603.5027 | 1
603.8594 | 1
604.2161 | 1
604.5727 | 1
604.9293 | 1
605.2858 | 1
605.6423 | 1
605.9988 | 1
606.3552 | 1
606.7116 | 1
607.068 | 1
607.4243 | 1
607.7806 | 1
608.1368 | 1
608.493 | 1
608.8492 | 1
609.2054 | 1
609.5615 | 1
609.9175 | 1
610.2736 | 1
610.6295 | 1
610.9855 | 1
611.3414 | 1
611.6973 | 1
612.0532 | 1
612.4089 | 1
612.7647 | 1
613.1204 | 1
613.4761 | 1
613.8318 | 1
614.1874 | 1
614.543 | 1
614.8986 | 1
615.2541 | 1
615.6096 | 1
615.965 | 1
616.3204 | 1
616.6757 | 1
617.0311 | 1
617.3864 | 1
617.7416 | 1
618.0968 | 1
618.452 | 1
618.8071 | 1
619.1622 | 1
619.5173 | 1
619.8723 | 1
620.2274 | 1
620.5823 | 1
620.9372 | 1
621.2921 | 1
621.6469 | 1
622.0017 | 1
622.3565 | 1
622.7112 | 1
623.0659 | 1
623.4206 | 1
623.7752 | 1
624.1298 | 1
624.4843 | 1
624.8389 | 1
625.1933 | 1
625.5477 | 1
625.9022 | 1
626.2565 | 1
626.6108 | 1
626.9651 | 1
627.3193 | 1
627.6735 | 1
628.0277 | 1
628.3818 | 1
628.736 | 1
629.09 | 1
629.444 | 1
629.798 | 1
630.152 | 1
630.5059 | 1
630.8597 | 1
631.2136 | 1
631.5674 | 1
631.9211 | 1
632.2748 | 1
632.6285 | 1
632.9822 | 1
633.3358 | 1
633.6893 | 1
634.0428 | 1
634.3964 | 1
634.7498 | 1
635.1032 | 1
635.4566 | 1
635.8099 | 1
636.1633 | 1
636.5165 | 1
636.8698 | 1
637.223 | 1
637.5761 | 1
637.9292 | 1
638.2823 | 1
638.6353 | 1
638.9883 | 1
639.3413 | 1
639.6942 | 1
640.0471 | 1
640.4 | 1
640.7527 | 1
641.1055 | 1
641.4583 | 1
641.811 | 1
642.1636 | 1
642.5162 | 1
642.8688 | 1
643.2214 | 1
643.5739 | 1
643.9264 | 1
644.2788 | 1
644.6312 | 1
644.9835 | 1
645.3359 | 1
645.6881 | 1
646.0404 | 1
646.3926 | 1
646.7448 | 1
647.0969 | 1
647.449 | 1
647.801 | 1
648.153 | 1
648.505 | 1
648.8569 | 1
649.2088 | 1
649.5607 | 1
649.9125 | 1
650.2643 | 1
650.616 | 1
650.9677 | 1
651.3194 | 1
651.671 | 1
652.0226 | 1
652.3741 | 1
652.7256 | 1
653.0771 | 1
653.4286 | 1
653.78 | 1
654.1313 | 1
654.4827 | 1
654.8339 | 1
655.1852 | 1
655.5364 | 1
655.8875 | 1
656.2386 | 1
656.5897 | 1
656.9408 | 1
657.2918 | 1
657.6428 | 1
657.9937 | 1
658.3446 | 1
658.6954 | 1
659.0463 | 1
659.397 | 1
659.7478 | 1
660.0984 | 1
660.4492 | 1
660.7997 | 1
661.1503 | 1
661.5009 | 1
661.8514 | 1
662.2018 | 1
662.5523 | 1
662.9026 | 1
663.2531 | 1
663.6033 | 1
663.9536 | 1
664.3038 | 1
664.6541 | 1
665.0042 | 1
665.3543 | 1
665.7044 | 1
666.0544 | 1
666.4044 | 1
666.7544 | 1
667.1043 | 1
667.4542 | 1
667.804 | 1
668.1538 | 1
668.5036 | 1
668.8533 | 1
669.203 | 1
669.5527 | 1
669.9023 | 1
670.2518 | 1
670.6014 | 1
670.9509 | 1
671.3003 | 1
671.6497 | 1
671.9991 | 1
672.3484 | 1
672.6977 | 1
673.0469 | 1
673.3962 | 1
673.7454 | 1
674.0945 | 1
674.4435 | 1
674.7926 | 1
675.1417 | 1
675.4906 | 1
675.8395 | 1
676.1885 | 1
676.5373 | 1
676.8861 | 1
677.2349 | 1
677.5837 | 1
677.9324 | 1
678.281 | 1
678.6296 | 1
678.9782 | 1
679.3268 | 1
679.6753 | 1
680.0237 | 1
680.3721 | 1
680.7205 | 1
681.0689 | 1
681.4172 | 1
681.7654 | 1
682.1136 | 1
682.4619 | 1
682.81 | 1
683.1581 | 1
683.5062 | 1
683.8542 | 1
684.2022 | 1
684.5501 | 1
684.8981 | 1
685.2459 | 1
685.5938 | 1
685.9415 | 1
686.2892 | 1
686.637 | 1
686.9846 | 1
687.3323 | 1
687.6799 | 1
688.0274 | 1
688.3749 | 1
688.7224 | 1
689.0698 | 1
689.4172 | 1
689.7645 | 1
690.1118 | 1
690.4591 | 1
690.8063 | 1
691.1535 | 1
691.5007 | 1
691.8478 | 1
692.1948 | 1
692.5419 | 1
692.8889 | 1
693.2358 | 1
693.5827 | 1
693.9296 | 1
694.2764 | 1
694.6232 | 1
694.9699 | 1
695.3166 | 1
695.6633 | 1
696.0099 | 1
696.3564 | 1
696.703 | 1
697.0495 | 1
697.396 | 1
697.7424 | 1
698.0887 | 1
698.4351 | 1
698.7814 | 1
699.1277 | 1
699.4739 | 1
699.8201 | 1
700.1662 | 1
700.5123 | 1
700.8583 | 1
701.2043 | 1
701.5504 | 1
701.8962 | 1
702.2421 | 1
702.588 | 1
702.9338 | 1
703.2796 | 1
703.6253 | 1
703.971 | 1
704.3167 | 1
704.6622 | 1
705.0078 | 1
705.3533 | 1
705.6989 | 1
706.0443 | 1
706.3897 | 1
706.735 | 1
707.0804 | 1
707.4257 | 1
707.7709 | 1
708.1161 | 1
708.4612 | 1
708.8063 | 1
709.1514 | 1
709.4965 | 1
709.8414 | 1
710.1864 | 1
710.5313 | 1
710.8762 | 1
711.221 | 1
711.5658 | 1
711.9106 | 1
712.2552 | 1
712.5999 | 1
712.9445 | 1
713.2891 | 1
713.6337 | 1
713.9781 | 1
714.3226 | 1
714.6671 | 1
715.0114 | 1
715.3558 | 1
715.7001 | 1
716.0443 | 1
716.3885 | 1
716.7327 | 1
717.0768 | 1
717.4209 | 1
717.765 | 1
718.1089 | 1
718.4529 | 1
718.7968 | 1
719.1407 | 1
719.4846 | 1
719.8283 | 1
720.1721 | 1
720.5158 | 1
720.8595 | 1
721.2031 | 1
721.5467 | 1
721.8903 | 1
722.2338 | 1
722.5772 | 1
722.9207 | 1
723.264 | 1
723.6074 | 1
723.9506 | 1
724.2939 | 1
724.6371 | 1
724.9803 | 1
725.3234 | 1
725.6665 | 1
726.0095 | 1
726.3525 | 1
726.6955 | 1
727.0385 | 1
727.3813 | 1
727.7242 | 1
728.067 | 1
728.4097 | 1
728.7524 | 1
729.0951 | 1
729.4377 | 1
729.7803 | 1
730.1229 | 1
730.4653 | 1
730.8078 | 1
731.1502 | 1
731.4926 | 1
731.8349 | 1
732.1772 | 1
732.5195 | 1
732.8617 | 1
733.2039 | 1
733.546 | 1
733.8881 | 1
734.2301 | 1
734.5721 | 1
734.914 | 1
735.2559 | 1
735.5978 | 1
735.9396 | 1
736.2814 | 1
736.6232 | 1
736.9648 | 1
737.3065 | 1
737.6481 | 1
737.9897 | 1
738.3312 | 1
738.6727 | 1
739.0142 | 1
739.3556 | 1
739.6969 | 1
740.0383 | 1
740.3795 | 1
740.7208 | 1
741.062 | 1
741.4031 | 1
741.7442 | 1
742.0853 | 1
742.4263 | 1
742.7673 | 1
743.1082 | 1
743.4491 | 1
743.7899 | 1
744.1307 | 1
744.4715 | 1
744.8123 | 1
745.1529 | 1
745.4935 | 1
745.8341 | 1
746.1747 | 1
746.5152 | 1
746.8557 | 1
747.1961 | 1
747.5364 | 1
747.8768 | 1
748.2171 | 1
748.5573 | 1
748.8975 | 1
749.2377 | 1
749.5778 | 1
749.9179 | 1
750.2579 | 1
750.5979 | 1
750.9379 | 1
751.2778 | 1
751.6177 | 1
751.9575 | 1
752.2972 | 1
752.637 | 1
752.9767 | 1
753.3163 | 1
753.6559 | 1
753.9955 | 1
754.335 | 1
754.6745 | 1
755.0139 | 1
755.3533 | 1
755.6926 | 1
756.0319 | 1
756.3712 | 1
756.7104 | 1
757.0496 | 1
757.3887 | 1
757.7278 | 1
758.0668 | 1
758.4058 | 1
758.7448 | 1
759.0837 | 1
759.4225 | 1
759.7614 | 1
760.1002 | 1
760.4389 | 1
760.7776 | 1
761.1163 | 1
761.4548 | 1
761.7934 | 1
762.132 | 1
762.4704 | 1
762.8088 | 1
763.1472 | 1
763.4856 | 1
763.8239 | 1
764.1621 | 1
764.5004 | 1
764.8385 | 1
765.1766 | 1
765.5147 | 1
765.8528 | 1
766.1907 | 1
766.5287 | 1
766.8666 | 1
767.2045 | 1
767.5423 | 1
767.8801 | 1
768.2178 | 1
768.5555 | 1
768.8931 | 1
769.2307 | 1
769.5683 | 1
769.9058 | 1
770.2433 | 1
770.5807 | 1
770.9181 | 1
771.2554 | 1
771.5927 | 1
771.9299 | 1
772.2672 | 1
772.6043 | 1
772.9414 | 1
773.2785 | 1
773.6155 | 1
773.9525 | 1
774.2894 | 1
774.6263 | 1
774.9632 | 1
775.3 | 1
775.6367 | 1
775.9734 | 1
776.3101 | 1
776.6467 | 1
776.9833 | 1
777.3199 | 1
777.6564 | 1
777.9928 | 1
778.3292 | 1
778.6656 | 1
779.0019 | 1
779.3381 | 1
779.6744 | 1
780.0106 | 1
780.3467 | 1
780.6828 | 1
781.0189 | 1
781.3549 | 1
781.6908 | 1
782.0267 | 1
782.3626 | 1
782.6984 | 1
783.0342 | 1
783.3699 | 1
783.7056 | 1
784.0413 | 1
784.3769 | 1
784.7124 | 1
785.048 | 1
785.3834 | 1
785.7188 | 1
786.0542 | 1
786.3895 | 1
786.7249 | 1
787.0601 | 1
787.3953 | 1
787.7304 | 1
788.0656 | 1
788.4006 | 1
788.7356 | 1
789.0706 | 1
789.4055 | 1
789.7404 | 1
790.0753 | 1
790.41 | 1
790.7448 | 1
791.0795 | 1
791.4141 | 1
791.7487 | 1
792.0833 | 1
792.4178 | 1
792.7523 | 1
793.0867 | 1
793.4211 | 1
793.7554 | 1
794.0898 | 1
794.424 | 1
794.7582 | 1
795.0923 | 1
795.4265 | 1
795.7606 | 1
796.0946 | 1
796.4285 | 1
796.7625 | 1
797.0964 | 1
797.4302 | 1
797.764 | 1
798.0978 | 1
798.4315 | 1
798.7651 | 1
799.0988 | 1
799.4323 | 1
799.7658 | 1
800.0993 | 1
800.4327 | 1
800.7661 | 1
801.0994 | 1
801.4327 | 1
801.766 | 1
802.0992 | 1
802.4324 | 1
802.7654 | 1
803.0985 | 1
803.4316 | 1
803.7645 | 1
804.0975 | 1
804.4304 | 1
804.7632 | 1
805.0959 | 1
805.4287 | 1
805.7614 | 1
806.0941 | 1
806.4266 | 1
806.7592 | 1
807.0917 | 1
807.4242 | 1
807.7567 | 1
808.089 | 1
808.4213 | 1
808.7536 | 1
809.0859 | 1
809.418 | 1
809.7502 | 1
810.0823 | 1
810.4144 | 1
810.7463 | 1
811.0783 | 1
811.4102 | 1
811.7421 | 1
812.0739 | 1
812.4057 | 1
812.7374 | 1
813.0691 | 1
813.4008 | 1
813.7323 | 1
814.0638 | 1
814.3954 | 1
814.7268 | 1
815.0582 | 1
815.3896 | 1
815.7209 | 1
816.0521 | 1
816.3834 | 1
816.7145 | 1
817.0457 | 1
817.3768 | 1
817.7078 | 1
818.0388 | 1
818.3697 | 1
818.7006 | 1
819.0314 | 1
819.3622 | 1
819.693 | 1
820.0237 | 1
820.3544 | 1
820.685 | 1
821.0155 | 1
821.3461 | 1
821.6765 | 1
822.007 | 1
822.3373 | 1
822.6677 | 1
822.9979 | 1
823.3282 | 1
823.6584 | 1
823.9885 | 1
824.3186 | 1
824.6487 | 1
824.9786 | 1
825.3086 | 1
825.6385 | 1
825.9684 | 1
826.2982 | 1
826.628 | 1
826.9577 | 1
827.2874 | 1
827.617 | 1
827.9465 | 1
828.2761 | 1
828.6056 | 1
828.935 | 1
829.2644 | 1
829.5938 | 1
829.923 | 1
830.2523 | 1
830.5815 | 1
830.9106 | 1
831.2397 | 1
831.5688 | 1
831.8978 | 1
832.2267 | 1
832.5557 | 1
832.8846 | 1
833.2134 | 1
833.5422 | 1
833.8708 | 1
834.1996 | 1
834.5282 | 1
834.8568 | 1
835.1853 | 1
835.5138 | 1
835.8422 | 1
836.1707 | 1
836.499 | 1
836.8273 | 1
837.1555 | 1
837.4837 | 1
837.8119 | 1
838.14 | 1
838.468 | 1
838.7961 | 1
839.124 | 1
839.4519 | 1
839.7798 | 1
840.1076 | 1
840.4354 | 1
840.7631 | 1
841.0908 | 1
841.4184 | 1
841.746 | 1
842.0735 | 1
842.401 | 1
842.7285 | 1
843.0558 | 1
843.3832 | 1
843.7104 | 1
844.0377 | 1
844.3649 | 1
844.6921 | 1
845.0192 | 1
845.3462 | 1
845.6732 | 1
846.0002 | 1
846.3271 | 1
846.6539 | 1
846.9808 | 1
847.3075 | 1
847.6342 | 1
847.9609 | 1
848.2875 | 1
848.6141 | 1
848.9406 | 1
849.2671 | 1
849.5935 | 1
849.9199 | 1
850.2462 | 1
850.5724 | 1
850.8987 | 1
851.2249 | 1
851.551 | 1
851.8771 | 1
852.2031 | 1
852.5291 | 1
852.855 | 1
853.181 | 1
853.5068 | 1
853.8326 | 1
854.1583 | 1
854.484 | 1
854.8097 | 1
855.1353 | 1
855.4608 | 1
855.7863 | 1
856.1118 | 1
856.4372 | 1
856.7625 | 1
857.0878 | 1
857.4131 | 1
857.7383 | 1
858.0635 | 1
858.3885 | 1
858.7136 | 1
859.0386 | 1
859.3636 | 1
859.6885 | 1
860.0134 | 1
860.3382 | 1
860.663 | 1
860.9877 | 1
861.3123 | 1
861.637 | 1
861.9615 | 1
862.2861 | 1
862.6105 | 1
862.9349 | 1
863.2593 | 1
863.5836 | 1
863.9079 | 1
864.2321 | 1
864.5563 | 1
864.8804 | 1
865.2045 | 1
865.5286 | 1
865.8525 | 1
866.1765 | 1
866.5004 | 1
866.8242 | 1
867.1479 | 1
867.4717 | 1
867.7953 | 1
868.119 | 1
868.4426 | 1
868.7661 | 1
869.0896 | 1
869.413 | 1
869.7364 | 1
870.0598 | 1
870.3831 | 1
870.7063 | 1
871.0295 | 1
871.3526 | 1
871.6757 | 1
871.9987 | 1
872.3217 | 1
872.6447 | 1
872.9675 | 1
873.2904 | 1
873.6132 | 1
873.9359 | 1
874.2586 | 1
874.5812 | 1
874.9038 | 1
875.2264 | 1
875.5488 | 1
875.8713 | 1
876.1937 | 1
876.516 | 1
876.8383 | 1
877.1605 | 1
877.4827 | 1
877.8049 | 1
878.127 | 1
878.449 | 1
878.771 | 1
879.093 | 1
879.4148 | 1
879.7366 | 1
880.0585 | 1
880.3802 | 1
880.7019 | 1
881.0235 | 1
881.3451 | 1
881.6666 | 1
881.9881 | 1
882.3096 | 1
882.6309 | 1
882.9523 | 1
883.2736 | 1
883.5948 | 1
883.916 | 1
884.2371 | 1
884.5582 | 1
884.8792 | 1
885.2002 | 1
885.5212 | 1
885.842 | 1
886.1628 | 1
886.4836 | 1
886.8044 | 1
887.1251 | 1
887.4457 | 1
887.7662 | 1
888.0868 | 1
888.4073 | 1
888.7277 | 1
889.0481 | 1
889.3684 | 1
889.6887 | 1
890.0089 | 1
890.329 | 1
890.6492 | 1
890.9692 | 1
891.2892 | 1
891.6093 | 1
891.9291 | 1
892.249 | 1
892.5688 | 1
892.8886 | 1
893.2083 | 1
893.528 | 1
893.8476 | 1
894.1672 | 1
894.4867 | 1
894.8062 | 1
895.1255 | 1
895.4449 | 1
895.7642 | 1
896.0834 | 1
896.4026 | 1
896.7218 | 1
897.0409 | 1
897.3599 | 1
897.679 | 1
897.9979 | 1
898.3168 | 1
898.6356 | 1
898.9544 | 1
899.2732 | 1
899.5919 | 1
899.9105 | 1
900.2291 | 1
900.5476 | 1
900.8661 | 1
901.1845 | 1
901.5029 | 1
901.8212 | 1
902.1395 | 1
902.4578 | 1
902.7759 | 1
903.0941 | 1
903.4121 | 1
903.7302 | 1
904.0481 | 1
904.366 | 1
904.6839 | 1
905.0017 | 1
905.3195 | 1
905.6372 | 1
905.9548 | 1
906.2725 | 1
906.59 | 1
906.9075 | 1
907.225 | 1
907.5424 | 1
907.8597 | 1
908.177 | 1
908.4943 | 1
908.8115 | 1
909.1286 | 1
909.4457 | 1
909.7627 | 1
910.0797 | 1
910.3966 | 1
910.7135 | 1
911.0303 | 1
911.3471 | 1
911.6638 | 1
911.9805 | 1
912.2971 | 1
912.6137 | 1
912.9302 | 1
913.2466 | 1
913.563 | 1
913.8795 | 1
914.1957 | 1
914.512 | 1
914.8282 | 1
915.1443 | 1
915.4604 | 1
915.7765 | 1
916.0925 | 1
916.4084 | 1
916.7243 | 1
917.0402 | 1
917.3559 | 1
917.6716 | 1
917.9873 | 1
918.303 | 1
918.6185 | 1
918.934 | 1
919.2495 | 1
919.5649 | 1
919.8803 | 1
920.1956 | 1
920.5109 | 1
920.826 | 1
921.1412 | 1
921.4563 | 1
921.7714 | 1
922.0864 | 1
922.4013 | 1
922.7162 | 1
923.031 | 1
923.3458 | 1
923.6605 | 1
923.9752 | 1
924.2899 | 1
924.6044 | 1
924.9189 | 1
925.2334 | 1
925.5478 | 1
925.8622 | 1
926.1765 | 1
926.4907 | 1
926.8049 | 1
927.1191 | 1
927.4332 | 1
927.7472 | 1
928.0612 | 1
928.3751 | 1
928.689 | 1
929.0028 | 1
929.3166 | 1
929.6303 | 1
929.944 | 1
930.2576 | 1
930.5712 | 1
930.8847 | 1
931.1981 | 1
931.5115 | 1
931.8249 | 1
932.1382 | 1
932.4514 | 1
932.7646 | 1
933.0778 | 1
933.3908 | 1
933.7039 | 1
934.0168 | 1
934.3298 | 1
934.6426 | 1
934.9554 | 1
935.2682 | 1
935.5809 | 1
935.8936 | 1
936.2062 | 1
936.5187 | 1
936.8312 | 1
937.1436 | 1
937.456 | 1
937.7684 | 1
938.0806 | 1
938.3929 | 1
938.705 | 1
939.0172 | 1
939.3292 | 1
939.6412 | 1
939.9532 | 1
940.2651 | 1
940.5769 | 1
940.8887 | 1
941.2004 | 1
941.5121 | 1
941.8238 | 1
942.1353 | 1
942.4468 | 1
942.7584 | 1
943.0698 | 1
943.3811 | 1
943.6924 | 1
944.0037 | 1
944.3149 | 1
944.626 | 1
944.9371 | 1
945.2482 | 1
945.5591 | 1
945.8701 | 1
946.1809 | 1
946.4918 | 1
946.8025 | 1
947.1132 | 1
947.4239 | 1
947.7345 | 1
948.045 | 1
948.3555 | 1
948.666 | 1
948.9764 | 1
949.2867 | 1
949.597 | 1
949.9072 | 1
950.2173 | 1
950.5275 | 1
950.8375 | 1
951.1475 | 1
951.4575 | 1
951.7673 | 1
952.0772 | 1
952.387 | 1
952.6967 | 1
953.0064 | 1
953.316 | 1
953.6256 | 1
953.9351 | 1
954.2446 | 1
954.554 | 1
954.8633 | 1
955.1726 | 1
955.4818 | 1
955.791 | 1
956.1002 | 1
956.4092 | 1
956.7182 | 1
957.0272 | 1
957.3361 | 1
957.645 | 1
957.9537 | 1
958.2625 | 1
958.5712 | 1
958.8798 | 1
959.1884 | 1
959.4969 | 1
959.8054 | 1
960.1138 | 1
960.4222 | 1
960.7305 | 1
961.0387 | 1
961.3469 | 1
961.655 | 1
961.9631 | 1
962.2712 | 1
962.5791 | 1
962.887 | 1
963.1949 | 1
963.5027 | 1
963.8104 | 1
964.1182 | 1
964.4258 | 1
964.7334 | 1
965.0409 | 1
965.3484 | 1
965.6558 | 1
965.9631 | 1
966.2704 | 1
966.5777 | 1
966.8849 | 1
967.1921 | 1
967.4991 | 1
967.8062 | 1
968.1132 | 1
968.42 | 1
968.7269 | 1
969.0337 | 1
969.3405 | 1
969.6472 | 1
969.9538 | 1
970.2604 | 1
970.5669 | 1
970.8734 | 1
971.1798 | 1
971.4861 | 1
971.7925 | 1
972.0987 | 1
972.4049 | 1
972.7111 | 1
973.0172 | 1
973.3232 | 1
973.6292 | 1
973.9351 | 1
974.2409 | 1
974.5467 | 1
974.8524 | 1
975.1581 | 1
975.4637 | 1
975.7693 | 1
976.0748 | 1
976.3803 | 1
976.6857 | 1
976.9911 | 1
977.2964 | 1
977.6016 | 1
977.9068 | 1
978.2119 | 1
978.517 | 1
978.822 | 1
979.127 | 1
979.4319 | 1
979.7367 | 1
980.0415 | 1
980.3463 | 1
980.6509 | 1
980.9555 | 1
981.2601 | 1
981.5646 | 1
981.8691 | 1
982.1735 | 1
982.4778 | 1
982.782 | 1
983.0863 | 1
983.3904 | 1
983.6946 | 1
983.9986 | 1
984.3026 | 1
984.6066 | 1
984.9105 | 1
985.2143 | 1
985.5181 | 1
985.8218 | 1
986.1254 | 1
986.429 | 1
986.7325 | 1
987.0361 | 1
987.3395 | 1
987.6429 | 1
987.9462 | 1
988.2495 | 1
988.5526 | 1
988.8558 | 1
989.1589 | 1
989.4619 | 1
989.7649 | 1
990.0678 | 1
990.3707 | 1
990.6735 | 1
990.9762 | 1
991.2789 | 1
991.5815 | 1
991.8841 | 1
992.1866 | 1
992.4891 | 1
992.7915 | 1
993.0938 | 1
993.3961 | 1
993.6984 | 1
994.0005 | 1
994.3027 | 1
994.6047 | 1
994.9067 | 1
995.2087 | 1
995.5106 | 1
995.8124 | 1
996.1141 | 1
996.4159 | 1
996.7175 | 1
997.0191 | 1
997.3207 | 1
997.6221 | 1
997.9236 | 1
998.225 | 1
998.5262 | 1
998.8275 | 1
999.1287 | 1
999.4299 | 1
999.731 | 1
1000.032 | 1
1000.3329 | 1
1000.6339 | 1
1000.9347 | 1
1001.2355 | 1
1001.5363 | 1
1001.8369 | 1
1002.1375 | 1
1002.4381 | 1
1002.7386 | 1
1003.0391 | 1
1003.3394 | 1
1003.6398 | 1
1003.9401 | 1
1004.2403 | 1
1004.5404 | 1
1004.8405 | 1
1005.1406 | 1
1005.4406 | 1
1005.7405 | 1
1006.0403 | 1
1006.3401 | 1
1006.6399 | 1
1006.9396 | 1
1007.2393 | 1
1007.5388 | 1
1007.8383 | 1
1008.1378 | 1
1008.4372 | 1
1008.7366 | 1
1009.0358 | 1
1009.3351 | 1
1009.6342 | 1
1009.9333 | 1
1010.2324 | 1
1010.5314 | 1
1010.8303 | 1
1011.1292 | 1
1011.428 | 1
1011.7268 | 1
1012.0255 | 1
1012.3242 | 1
1012.6227 | 1
1012.9213 | 1
1013.2197 | 1
1013.5181 | 1
1013.8165 | 1
1014.1148 | 1
1014.413 | 1
1014.7112 | 1
1015.0093 | 1
1015.3074 | 1
1015.6054 | 1
1015.9033 | 1
1016.2012 | 1
1016.499 | 1
1016.7968 | 1
1017.0945 | 1
1017.3922 | 1
1017.6898 | 1
1017.9873 | 1
1018.2847 | 1
1018.5822 | 1
1018.8795 | 1
1019.1768 | 1
1019.4741 | 1
1019.7712 | 1
1020.0684 | 1
1020.3654 | 1
1020.6624 | 1
1020.9594 | 1
1021.2562 | 1
1021.553 | 1
1021.8499 | 1
1022.1465 | 1
1022.4432 | 1
1022.7397 | 1
1023.0363 | 1
1023.3328 | 1
1023.6292 | 1
1023.9255 | 1
1024.2218 | 1
1024.5181 | 1
1024.8142 | 1
1025.1104 | 1
1025.4064 | 1
1025.7024 | 1
1025.9983 | 1
1026.2942 | 1
1026.5901 | 1
1026.8857 | 1
1027.1815 | 1
1027.4772 | 1
1027.7727 | 1
1028.0682 | 1
1028.3636 | 1
1028.6591 | 1
1028.9545 | 1
1029.2498 | 1
1029.5449 | 1
1029.8401 | 1
1030.1353 | 1
1030.4303 | 1
1030.7252 | 1
1031.0201 | 1
1031.3151 | 1
1031.6099 | 1
1031.9045 | 1
1032.1992 | 1
1032.4939 | 1
1032.7885 | 1
1033.083 | 1
1033.3774 | 1
1033.6718 | 1
1033.9662 | 1
1034.2604 | 1
1034.5546 | 1
1034.8488 | 1
1035.1428 | 1
1035.4369 | 1
1035.7308 | 1
1036.0248 | 1
1036.3186 | 1
1036.6124 | 1
1036.9061 | 1
1037.1998 | 1
1037.4934 | 1
1037.787 | 1
1038.0804 | 1
1038.3739 | 1
1038.6672 | 1
1038.9606 | 1
1039.2538 | 1
1039.547 | 1
1039.8401 | 1
1040.1332 | 1
1040.4261 | 1
1040.7191 | 1
1041.012 | 1
1041.3048 | 1
1041.5977 | 1
1041.8903 | 1
1042.183 | 1
1042.4756 | 1
1042.7681 | 1
1043.0605 | 1
1043.3529 | 1
1043.6453 | 1
1043.9375 | 1
1044.2297 | 1
1044.522 | 1
1044.8141 | 1
1045.1061 | 1
1045.3981 | 1
1045.6899 | 1
1045.9818 | 1
1046.2737 | 1
1046.5653 | 1
1046.8571 | 1
1047.1487 | 1
1047.4402 | 1
1047.7317 | 1
1048.0232 | 1
1048.3146 | 1
1048.6058 | 1
1048.8971 | 1
1049.1882 | 1
1049.4794 | 1
1049.7705 | 1
1050.0615 | 1

## 背景光谱
20
429.774 | 1
430.1468 | 1
430.5197 | 1
430.8925 | 1
431.2652 | 1
431.6379 | 1
432.0107 | 1
432.3833 | 1
432.756 | 1
433.1286 | 1
433.5011 | 1
433.8737 | 1
434.2462 | 1
434.6187 | 1
434.9911 | 1
435.3635 | 1
435.7359 | 1
436.1083 | 1
436.4806 | 1
436.8529 | 1
437.2251 | 1
437.5974 | 1
437.9695 | 1
438.3417 | 1
438.7138 | 1
439.0859 | 1
439.458 | 1
439.83 | 1
440.202 | 1
440.574 | 1
440.9459 | 1
441.3178 | 1
441.6897 | 1
442.0615 | 1
442.4333 | 1
442.8051 | 1
443.1768 | 1
443.5485 | 1
443.9202 | 1
444.2918 | 1
444.6635 | 1
445.035 | 1
445.4066 | 1
445.7781 | 1
446.1496 | 1
446.521 | 1
446.8925 | 1
447.2638 | 1
447.6352 | 1
448.0065 | 1
448.3778 | 1
448.7491 | 1
449.1203 | 1
449.4915 | 1
449.8626 | 1
450.2338 | 1
450.6049 | 1
450.9759 | 1
451.347 | 1
451.718 | 1
452.0889 | 1
452.4598 | 1
452.8307 | 1
453.2016 | 1
453.5724 | 1
453.9433 | 1
454.314 | 1
454.6848 | 1
455.0555 | 1
455.4261 | 1
455.7968 | 1
456.1674 | 1
456.538 | 1
456.9085 | 1
457.2791 | 1
457.6495 | 1
458.02 | 1
458.3904 | 1
458.7608 | 1
459.1311 | 1
459.5014 | 1
459.8717 | 1
460.242 | 1
460.6122 | 1
460.9824 | 1
461.3525 | 1
461.7227 | 1
462.0927 | 1
462.4628 | 1
462.8328 | 1
463.2028 | 1
463.5728 | 1
463.9427 | 1
464.3126 | 1
464.6825 | 1
465.0523 | 1
465.4221 | 1
465.7919 | 1
466.1616 | 1
466.5313 | 1
466.901 | 1
467.2706 | 1
467.6402 | 1
468.0098 | 1
468.3793 | 1
468.7488 | 1
469.1183 | 1
469.4877 | 1
469.8571 | 1
470.2265 | 1
470.5958 | 1
470.9651 | 1
471.3344 | 1
471.7037 | 1
472.0729 | 1
472.442 | 1
472.8112 | 1
473.1803 | 1
473.5494 | 1
473.9184 | 1
474.2874 | 1
474.6564 | 1
475.0254 | 1
475.3943 | 1
475.7632 | 1
476.132 | 1
476.5008 | 1
476.8696 | 1
477.2384 | 1
477.6071 | 1
477.9758 | 1
478.3444 | 1
478.713 | 1
479.0816 | 1
479.4502 | 1
479.8187 | 1
480.1872 | 1
480.5556 | 1
480.9241 | 1
481.2924 | 1
481.6608 | 1
482.0291 | 1
482.3974 | 1
482.7657 | 1
483.1339 | 1
483.5021 | 1
483.8702 | 1
484.2384 | 1
484.6065 | 1
484.9745 | 1
485.3426 | 1
485.7105 | 1
486.0785 | 1
486.4464 | 1
486.8143 | 1
487.1822 | 1
487.55 | 1
487.9178 | 1
488.2856 | 1
488.6533 | 1
489.021 | 1
489.3887 | 1
489.7563 | 1
490.1239 | 1
490.4915 | 1
490.859 | 1
491.2265 | 1
491.5939 | 1
491.9614 | 1
492.3288 | 1
492.6961 | 1
493.0634 | 1
493.4308 | 1
493.798 | 1
494.1653 | 1
494.5324 | 1
494.8996 | 1
495.2668 | 1
495.6339 | 1
496.0009 | 1
496.368 | 1
496.7349 | 1
497.1019 | 1
497.4688 | 1
497.8357 | 1
498.2026 | 1
498.5694 | 1
498.9362 | 1
499.303 | 1
499.6697 | 1
500.0364 | 1
500.4031 | 1
500.7697 | 1
501.1363 | 1
501.5029 | 1
501.8694 | 1
502.2359 | 1
502.6024 | 1
502.9688 | 1
503.3352 | 1
503.7016 | 1
504.0679 | 1
504.4342 | 1
504.8004 | 1
505.1667 | 1
505.5329 | 1
505.899 | 1
506.2652 | 1
506.6313 | 1
506.9973 | 1
507.3634 | 1
507.7294 | 1
508.0953 | 1
508.4612 | 1
508.8271 | 1
509.193 | 1
509.5588 | 1
509.9246 | 1
510.2904 | 1
510.6561 | 1
511.0218 | 1
511.3875 | 1
511.7531 | 1
512.1187 | 1
512.4843 | 1
512.8498 | 1
513.2153 | 1
513.5807 | 1
513.9462 | 1
514.3115 | 1
514.6769 | 1
515.0422 | 1
515.4075 | 1
515.7728 | 1
516.138 | 1
516.5032 | 1
516.8683 | 1
517.2335 | 1
517.5985 | 1
517.9636 | 1
518.3286 | 1
518.6935 | 1
519.0585 | 1
519.4235 | 1
519.7883 | 1
520.1531 | 1
520.518 | 1
520.8828 | 1
521.2475 | 1
521.6122 | 1
521.9769 | 1
522.3416 | 1
522.7062 | 1
523.0707 | 1
523.4353 | 1
523.7998 | 1
524.1642 | 1
524.5287 | 1
524.8931 | 1
525.2575 | 1
525.6218 | 1
525.9861 | 1
526.3504 | 1
526.7147 | 1
527.0789 | 1
527.443 | 1
527.8071 | 1
528.1713 | 1
528.5353 | 1
528.8994 | 1
529.2634 | 1
529.6273 | 1
529.9912 | 1
530.3551 | 1
530.719 | 1
531.0828 | 1
531.4466 | 1
531.8104 | 1
532.1741 | 1
532.5378 | 1
532.9014 | 1
533.2651 | 1
533.6287 | 1
533.9922 | 1
534.3557 | 1
534.7192 | 1
535.0826 | 1
535.446 | 1
535.8094 | 1
536.1728 | 1
536.5361 | 1
536.8994 | 1
537.2626 | 1
537.6259 | 1
537.989 | 1
538.3522 | 1
538.7153 | 1
539.0784 | 1
539.4414 | 1
539.8044 | 1
540.1674 | 1
540.5303 | 1
540.8932 | 1
541.256 | 1
541.6189 | 1
541.9817 | 1
542.3444 | 1
542.7072 | 1
543.0699 | 1
543.4325 | 1
543.7952 | 1
544.1577 | 1
544.5203 | 1
544.8828 | 1
545.2453 | 1
545.6077 | 1
545.9702 | 1
546.3325 | 1
546.6949 | 1
547.0572 | 1
547.4195 | 1
547.7817 | 1
548.1439 | 1
548.5061 | 1
548.8682 | 1
549.2303 | 1
549.5924 | 1
549.9545 | 1
550.3165 | 1
550.6784 | 1
551.0403 | 1
551.4022 | 1
551.7641 | 1
552.1259 | 1
552.4877 | 1
552.8495 | 1
553.2112 | 1
553.5729 | 1
553.9345 | 1
554.2961 | 1
554.6577 | 1
555.0193 | 1
555.3808 | 1
555.7422 | 1
556.1037 | 1
556.4651 | 1
556.8265 | 1
557.1878 | 1
557.5491 | 1
557.9104 | 1
558.2716 | 1
558.6328 | 1
558.994 | 1
559.3551 | 1
559.7162 | 1
560.0773 | 1
560.4383 | 1
560.7993 | 1
561.1602 | 1
561.5211 | 1
561.882 | 1
562.2429 | 1
562.6037 | 1
562.9645 | 1
563.3252 | 1
563.6859 | 1
564.0466 | 1
564.4072 | 1
564.7678 | 1
565.1284 | 1
565.4889 | 1
565.8494 | 1
566.2098 | 1
566.5703 | 1
566.9307 | 1
567.291 | 1
567.6514 | 1
568.0117 | 1
568.3719 | 1
568.7321 | 1
569.0923 | 1
569.4524 | 1
569.8125 | 1
570.1726 | 1
570.5326 | 1
570.8926 | 1
571.2526 | 1
571.6125 | 1
571.9724 | 1
572.3323 | 1
572.6921 | 1
573.0519 | 1
573.4116 | 1
573.7714 | 1
574.131 | 1
574.4907 | 1
574.8503 | 1
575.2098 | 1
575.5694 | 1
575.9289 | 1
576.2883 | 1
576.6478 | 1
577.0072 | 1
577.3665 | 1
577.7259 | 1
578.0851 | 1
578.4444 | 1
578.8036 | 1
579.1628 | 1
579.522 | 1
579.881 | 1
580.2401 | 1
580.5992 | 1
580.9582 | 1
581.3171 | 1
581.6761 | 1
582.035 | 1
582.3939 | 1
582.7526 | 1
583.1115 | 1
583.4702 | 1
583.8289 | 1
584.1876 | 1
584.5463 | 1
584.9048 | 1
585.2634 | 1
585.6219 | 1
585.9805 | 1
586.3389 | 1
586.6973 | 1
587.0557 | 1
587.4141 | 1
587.7724 | 1
588.1307 | 1
588.489 | 1
588.8472 | 1
589.2053 | 1
589.5635 | 1
589.9216 | 1
590.2797 | 1
590.6377 | 1
590.9957 | 1
591.3536 | 1
591.7116 | 1
592.0695 | 1
592.4273 | 1
592.7852 | 1
593.1429 | 1
593.5007 | 1
593.8583 | 1
594.2161 | 1
594.5737 | 1
594.9313 | 1
595.2888 | 1
595.6464 | 1
596.0038 | 1
596.3613 | 1
596.7188 | 1
597.0761 | 1
597.4335 | 1
597.7908 | 1
598.148 | 1
598.5052 | 1
598.8625 | 1
599.2196 | 1
599.5767 | 1
599.9338 | 1
600.2909 | 1
600.6479 | 1
601.0049 | 1
601.3618 | 1
601.7188 | 1
602.0756 | 1
602.4324 | 1
602.7892 | 1
603.146 | 1
603.5027 | 1
603.8594 | 1
604.2161 | 1
604.5727 | 1
604.9293 | 1
605.2858 | 1
605.6423 | 1
605.9988 | 1
606.3552 | 1
606.7116 | 1
607.068 | 1
607.4243 | 1
607.7806 | 1
608.1368 | 1
608.493 | 1
608.8492 | 1
609.2054 | 1
609.5615 | 1
609.9175 | 1
610.2736 | 1
610.6295 | 1
610.9855 | 1
611.3414 | 1
611.6973 | 1
612.0532 | 1
612.4089 | 1
612.7647 | 1
613.1204 | 1
613.4761 | 1
613.8318 | 1
614.1874 | 1
614.543 | 1
614.8986 | 1
615.2541 | 1
615.6096 | 1
615.965 | 1
616.3204 | 1
616.6757 | 1
617.0311 | 1
617.3864 | 1
617.7416 | 1
618.0968 | 1
618.452 | 1
618.8071 | 1
619.1622 | 1
619.5173 | 1
619.8723 | 1
620.2274 | 1
620.5823 | 1
620.9372 | 1
621.2921 | 1
621.6469 | 1
622.0017 | 1
622.3565 | 1
622.7112 | 1
623.0659 | 1
623.4206 | 1
623.7752 | 1
624.1298 | 1
624.4843 | 1
624.8389 | 1
625.1933 | 1
625.5477 | 1
625.9022 | 1
626.2565 | 1
626.6108 | 1
626.9651 | 1
627.3193 | 1
627.6735 | 1
628.0277 | 1
628.3818 | 1
628.736 | 1
629.09 | 1
629.444 | 1
629.798 | 1
630.152 | 1
630.5059 | 1
630.8597 | 1
631.2136 | 1
631.5674 | 1
631.9211 | 1
632.2748 | 1
632.6285 | 1
632.9822 | 1
633.3358 | 1
633.6893 | 1
634.0428 | 1
634.3964 | 1
634.7498 | 1
635.1032 | 1
635.4566 | 1
635.8099 | 1
636.1633 | 1
636.5165 | 1
636.8698 | 1
637.223 | 1
637.5761 | 1
637.9292 | 1
638.2823 | 1
638.6353 | 1
638.9883 | 1
639.3413 | 1
639.6942 | 1
640.0471 | 1
640.4 | 1
640.7527 | 1
641.1055 | 1
641.4583 | 1
641.811 | 1
642.1636 | 1
642.5162 | 1
642.8688 | 1
643.2214 | 1
643.5739 | 1
643.9264 | 1
644.2788 | 1
644.6312 | 1
644.9835 | 1
645.3359 | 1
645.6881 | 1
646.0404 | 1
646.3926 | 1
646.7448 | 1
647.0969 | 1
647.449 | 1
647.801 | 1
648.153 | 1
648.505 | 1
648.8569 | 1
649.2088 | 1
649.5607 | 1
649.9125 | 1
650.2643 | 1
650.616 | 1
650.9677 | 1
651.3194 | 1
651.671 | 1
652.0226 | 1
652.3741 | 1
652.7256 | 1
653.0771 | 1
653.4286 | 1
653.78 | 1
654.1313 | 1
654.4827 | 1
654.8339 | 1
655.1852 | 1
655.5364 | 1
655.8875 | 1
656.2386 | 1
656.5897 | 1
656.9408 | 1
657.2918 | 1
657.6428 | 1
657.9937 | 1
658.3446 | 1
658.6954 | 1
659.0463 | 1
659.397 | 1
659.7478 | 1
660.0984 | 1
660.4492 | 1
660.7997 | 1
661.1503 | 1
661.5009 | 1
661.8514 | 1
662.2018 | 1
662.5523 | 1
662.9026 | 1
663.2531 | 1
663.6033 | 1
663.9536 | 1
664.3038 | 1
664.6541 | 1
665.0042 | 1
665.3543 | 1
665.7044 | 1
666.0544 | 1
666.4044 | 1
666.7544 | 1
667.1043 | 1
667.4542 | 1
667.804 | 1
668.1538 | 1
668.5036 | 1
668.8533 | 1
669.203 | 1
669.5527 | 1
669.9023 | 1
670.2518 | 1
670.6014 | 1
670.9509 | 1
671.3003 | 1
671.6497 | 1
671.9991 | 1
672.3484 | 1
672.6977 | 1
673.0469 | 1
673.3962 | 1
673.7454 | 1
674.0945 | 1
674.4435 | 1
674.7926 | 1
675.1417 | 1
675.4906 | 1
675.8395 | 1
676.1885 | 1
676.5373 | 1
676.8861 | 1
677.2349 | 1
677.5837 | 1
677.9324 | 1
678.281 | 1
678.6296 | 1
678.9782 | 1
679.3268 | 1
679.6753 | 1
680.0237 | 1
680.3721 | 1
680.7205 | 1
681.0689 | 1
681.4172 | 1
681.7654 | 1
682.1136 | 1
682.4619 | 1
682.81 | 1
683.1581 | 1
683.5062 | 1
683.8542 | 1
684.2022 | 1
684.5501 | 1
684.8981 | 1
685.2459 | 1
685.5938 | 1
685.9415 | 1
686.2892 | 1
686.637 | 1
686.9846 | 1
687.3323 | 1
687.6799 | 1
688.0274 | 1
688.3749 | 1
688.7224 | 1
689.0698 | 1
689.4172 | 1
689.7645 | 1
690.1118 | 1
690.4591 | 1
690.8063 | 1
691.1535 | 1
691.5007 | 1
691.8478 | 1
692.1948 | 1
692.5419 | 1
692.8889 | 1
693.2358 | 1
693.5827 | 1
693.9296 | 1
694.2764 | 1
694.6232 | 1
694.9699 | 1
695.3166 | 1
695.6633 | 1
696.0099 | 1
696.3564 | 1
696.703 | 1
697.0495 | 1
697.396 | 1
697.7424 | 1
698.0887 | 1
698.4351 | 1
698.7814 | 1
699.1277 | 1
699.4739 | 1
699.8201 | 1
700.1662 | 1
700.5123 | 1
700.8583 | 1
701.2043 | 1
701.5504 | 1
701.8962 | 1
702.2421 | 1
702.588 | 1
702.9338 | 1
703.2796 | 1
703.6253 | 1
703.971 | 1
704.3167 | 1
704.6622 | 1
705.0078 | 1
705.3533 | 1
705.6989 | 1
706.0443 | 1
706.3897 | 1
706.735 | 1
707.0804 | 1
707.4257 | 1
707.7709 | 1
708.1161 | 1
708.4612 | 1
708.8063 | 1
709.1514 | 1
709.4965 | 1
709.8414 | 1
710.1864 | 1
710.5313 | 1
710.8762 | 1
711.221 | 1
711.5658 | 1
711.9106 | 1
712.2552 | 1
712.5999 | 1
712.9445 | 1
713.2891 | 1
713.6337 | 1
713.9781 | 1
714.3226 | 1
714.6671 | 1
715.0114 | 1
715.3558 | 1
715.7001 | 1
716.0443 | 1
716.3885 | 1
716.7327 | 1
717.0768 | 1
717.4209 | 1
717.765 | 1
718.1089 | 1
718.4529 | 1
718.7968 | 1
719.1407 | 1
719.4846 | 1
719.8283 | 1
720.1721 | 1
720.5158 | 1
720.8595 | 1
721.2031 | 1
721.5467 | 1
721.8903 | 1
722.2338 | 1
722.5772 | 1
722.9207 | 1
723.264 | 1
723.6074 | 1
723.9506 | 1
724.2939 | 1
724.6371 | 1
724.9803 | 1
725.3234 | 1
725.6665 | 1
726.0095 | 1
726.3525 | 1
726.6955 | 1
727.0385 | 1
727.3813 | 1
727.7242 | 1
728.067 | 1
728.4097 | 1
728.7524 | 1
729.0951 | 1
729.4377 | 1
729.7803 | 1
730.1229 | 1
730.4653 | 1
730.8078 | 1
731.1502 | 1
731.4926 | 1
731.8349 | 1
732.1772 | 1
732.5195 | 1
732.8617 | 1
733.2039 | 1
733.546 | 1
733.8881 | 1
734.2301 | 1
734.5721 | 1
734.914 | 1
735.2559 | 1
735.5978 | 1
735.9396 | 1
736.2814 | 1
736.6232 | 1
736.9648 | 1
737.3065 | 1
737.6481 | 1
737.9897 | 1
738.3312 | 1
738.6727 | 1
739.0142 | 1
739.3556 | 1
739.6969 | 1
740.0383 | 1
740.3795 | 1
740.7208 | 1
741.062 | 1
741.4031 | 1
741.7442 | 1
742.0853 | 1
742.4263 | 1
742.7673 | 1
743.1082 | 1
743.4491 | 1
743.7899 | 1
744.1307 | 1
744.4715 | 1
744.8123 | 1
745.1529 | 1
745.4935 | 1
745.8341 | 1
746.1747 | 1
746.5152 | 1
746.8557 | 1
747.1961 | 1
747.5364 | 1
747.8768 | 1
748.2171 | 1
748.5573 | 1
748.8975 | 1
749.2377 | 1
749.5778 | 1
749.9179 | 1
750.2579 | 1
750.5979 | 1
750.9379 | 1
751.2778 | 1
751.6177 | 1
751.9575 | 1
752.2972 | 1
752.637 | 1
752.9767 | 1
753.3163 | 1
753.6559 | 1
753.9955 | 1
754.335 | 1
754.6745 | 1
755.0139 | 1
755.3533 | 1
755.6926 | 1
756.0319 | 1
756.3712 | 1
756.7104 | 1
757.0496 | 1
757.3887 | 1
757.7278 | 1
758.0668 | 1
758.4058 | 1
758.7448 | 1
759.0837 | 1
759.4225 | 1
759.7614 | 1
760.1002 | 1
760.4389 | 1
760.7776 | 1
761.1163 | 1
761.4548 | 1
761.7934 | 1
762.132 | 1
762.4704 | 1
762.8088 | 1
763.1472 | 1
763.4856 | 1
763.8239 | 1
764.1621 | 1
764.5004 | 1
764.8385 | 1
765.1766 | 1
765.5147 | 1
765.8528 | 1
766.1907 | 1
766.5287 | 1
766.8666 | 1
767.2045 | 1
767.5423 | 1
767.8801 | 1
768.2178 | 1
768.5555 | 1
768.8931 | 1
769.2307 | 1
769.5683 | 1
769.9058 | 1
770.2433 | 1
770.5807 | 1
770.9181 | 1
771.2554 | 1
771.5927 | 1
771.9299 | 1
772.2672 | 1
772.6043 | 1
772.9414 | 1
773.2785 | 1
773.6155 | 1
773.9525 | 1
774.2894 | 1
774.6263 | 1
774.9632 | 1
775.3 | 1
775.6367 | 1
775.9734 | 1
776.3101 | 1
776.6467 | 1
776.9833 | 1
777.3199 | 1
777.6564 | 1
777.9928 | 1
778.3292 | 1
778.6656 | 1
779.0019 | 1
779.3381 | 1
779.6744 | 1
780.0106 | 1
780.3467 | 1
780.6828 | 1
781.0189 | 1
781.3549 | 1
781.6908 | 1
782.0267 | 1
782.3626 | 1
782.6984 | 1
783.0342 | 1
783.3699 | 1
783.7056 | 1
784.0413 | 1
784.3769 | 1
784.7124 | 1
785.048 | 1
785.3834 | 1
785.7188 | 1
786.0542 | 1
786.3895 | 1
786.7249 | 1
787.0601 | 1
787.3953 | 1
787.7304 | 1
788.0656 | 1
788.4006 | 1
788.7356 | 1
789.0706 | 1
789.4055 | 1
789.7404 | 1
790.0753 | 1
790.41 | 1
790.7448 | 1
791.0795 | 1
791.4141 | 1
791.7487 | 1
792.0833 | 1
792.4178 | 1
792.7523 | 1
793.0867 | 1
793.4211 | 1
793.7554 | 1
794.0898 | 1
794.424 | 1
794.7582 | 1
795.0923 | 1
795.4265 | 1
795.7606 | 1
796.0946 | 1
796.4285 | 1
796.7625 | 1
797.0964 | 1
797.4302 | 1
797.764 | 1
798.0978 | 1
798.4315 | 1
798.7651 | 1
799.0988 | 1
799.4323 | 1
799.7658 | 1
800.0993 | 1
800.4327 | 1
800.7661 | 1
801.0994 | 1
801.4327 | 1
801.766 | 1
802.0992 | 1
802.4324 | 1
802.7654 | 1
803.0985 | 1
803.4316 | 1
803.7645 | 1
804.0975 | 1
804.4304 | 1
804.7632 | 1
805.0959 | 1
805.4287 | 1
805.7614 | 1
806.0941 | 1
806.4266 | 1
806.7592 | 1
807.0917 | 1
807.4242 | 1
807.7567 | 1
808.089 | 1
808.4213 | 1
808.7536 | 1
809.0859 | 1
809.418 | 1
809.7502 | 1
810.0823 | 1
810.4144 | 1
810.7463 | 1
811.0783 | 1
811.4102 | 1
811.7421 | 1
812.0739 | 1
812.4057 | 1
812.7374 | 1
813.0691 | 1
813.4008 | 1
813.7323 | 1
814.0638 | 1
814.3954 | 1
814.7268 | 1
815.0582 | 1
815.3896 | 1
815.7209 | 1
816.0521 | 1
816.3834 | 1
816.7145 | 1
817.0457 | 1
817.3768 | 1
817.7078 | 1
818.0388 | 1
818.3697 | 1
818.7006 | 1
819.0314 | 1
819.3622 | 1
819.693 | 1
820.0237 | 1
820.3544 | 1
820.685 | 1
821.0155 | 1
821.3461 | 1
821.6765 | 1
822.007 | 1
822.3373 | 1
822.6677 | 1
822.9979 | 1
823.3282 | 1
823.6584 | 1
823.9885 | 1
824.3186 | 1
824.6487 | 1
824.9786 | 1
825.3086 | 1
825.6385 | 1
825.9684 | 1
826.2982 | 1
826.628 | 1
826.9577 | 1
827.2874 | 1
827.617 | 1
827.9465 | 1
828.2761 | 1
828.6056 | 1
828.935 | 1
829.2644 | 1
829.5938 | 1
829.923 | 1
830.2523 | 1
830.5815 | 1
830.9106 | 1
831.2397 | 1
831.5688 | 1
831.8978 | 1
832.2267 | 1
832.5557 | 1
832.8846 | 1
833.2134 | 1
833.5422 | 1
833.8708 | 1
834.1996 | 1
834.5282 | 1
834.8568 | 1
835.1853 | 1
835.5138 | 1
835.8422 | 1
836.1707 | 1
836.499 | 1
836.8273 | 1
837.1555 | 1
837.4837 | 1
837.8119 | 1
838.14 | 1
838.468 | 1
838.7961 | 1
839.124 | 1
839.4519 | 1
839.7798 | 1
840.1076 | 1
840.4354 | 1
840.7631 | 1
841.0908 | 1
841.4184 | 1
841.746 | 1
842.0735 | 1
842.401 | 1
842.7285 | 1
843.0558 | 1
843.3832 | 1
843.7104 | 1
844.0377 | 1
844.3649 | 1
844.6921 | 1
845.0192 | 1
845.3462 | 1
845.6732 | 1
846.0002 | 1
846.3271 | 1
846.6539 | 1
846.9808 | 1
847.3075 | 1
847.6342 | 1
847.9609 | 1
848.2875 | 1
848.6141 | 1
848.9406 | 1
849.2671 | 1
849.5935 | 1
849.9199 | 1
850.2462 | 1
850.5724 | 1
850.8987 | 1
851.2249 | 1
851.551 | 1
851.8771 | 1
852.2031 | 1
852.5291 | 1
852.855 | 1
853.181 | 1
853.5068 | 1
853.8326 | 1
854.1583 | 1
854.484 | 1
854.8097 | 1
855.1353 | 1
855.4608 | 1
855.7863 | 1
856.1118 | 1
856.4372 | 1
856.7625 | 1
857.0878 | 1
857.4131 | 1
857.7383 | 1
858.0635 | 1
858.3885 | 1
858.7136 | 1
859.0386 | 1
859.3636 | 1
859.6885 | 1
860.0134 | 1
860.3382 | 1
860.663 | 1
860.9877 | 1
861.3123 | 1
861.637 | 1
861.9615 | 1
862.2861 | 1
862.6105 | 1
862.9349 | 1
863.2593 | 1
863.5836 | 1
863.9079 | 1
864.2321 | 1
864.5563 | 1
864.8804 | 1
865.2045 | 1
865.5286 | 1
865.8525 | 1
866.1765 | 1
866.5004 | 1
866.8242 | 1
867.1479 | 1
867.4717 | 1
867.7953 | 1
868.119 | 1
868.4426 | 1
868.7661 | 1
869.0896 | 1
869.413 | 1
869.7364 | 1
870.0598 | 1
870.3831 | 1
870.7063 | 1
871.0295 | 1
871.3526 | 1
871.6757 | 1
871.9987 | 1
872.3217 | 1
872.6447 | 1
872.9675 | 1
873.2904 | 1
873.6132 | 1
873.9359 | 1
874.2586 | 1
874.5812 | 1
874.9038 | 1
875.2264 | 1
875.5488 | 1
875.8713 | 1
876.1937 | 1
876.516 | 1
876.8383 | 1
877.1605 | 1
877.4827 | 1
877.8049 | 1
878.127 | 1
878.449 | 1
878.771 | 1
879.093 | 1
879.4148 | 1
879.7366 | 1
880.0585 | 1
880.3802 | 1
880.7019 | 1
881.0235 | 1
881.3451 | 1
881.6666 | 1
881.9881 | 1
882.3096 | 1
882.6309 | 1
882.9523 | 1
883.2736 | 1
883.5948 | 1
883.916 | 1
884.2371 | 1
884.5582 | 1
884.8792 | 1
885.2002 | 1
885.5212 | 1
885.842 | 1
886.1628 | 1
886.4836 | 1
886.8044 | 1
887.1251 | 1
887.4457 | 1
887.7662 | 1
888.0868 | 1
888.4073 | 1
888.7277 | 1
889.0481 | 1
889.3684 | 1
889.6887 | 1
890.0089 | 1
890.329 | 1
890.6492 | 1
890.9692 | 1
891.2892 | 1
891.6093 | 1
891.9291 | 1
892.249 | 1
892.5688 | 1
892.8886 | 1
893.2083 | 1
893.528 | 1
893.8476 | 1
894.1672 | 1
894.4867 | 1
894.8062 | 1
895.1255 | 1
895.4449 | 1
895.7642 | 1
896.0834 | 1
896.4026 | 1
896.7218 | 1
897.0409 | 1
897.3599 | 1
897.679 | 1
897.9979 | 1
898.3168 | 1
898.6356 | 1
898.9544 | 1
899.2732 | 1
899.5919 | 1
899.9105 | 1
900.2291 | 1
900.5476 | 1
900.8661 | 1
901.1845 | 1
901.5029 | 1
901.8212 | 1
902.1395 | 1
902.4578 | 1
902.7759 | 1
903.0941 | 1
903.4121 | 1
903.7302 | 1
904.0481 | 1
904.366 | 1
904.6839 | 1
905.0017 | 1
905.3195 | 1
905.6372 | 1
905.9548 | 1
906.2725 | 1
906.59 | 1
906.9075 | 1
907.225 | 1
907.5424 | 1
907.8597 | 1
908.177 | 1
908.4943 | 1
908.8115 | 1
909.1286 | 1
909.4457 | 1
909.7627 | 1
910.0797 | 1
910.3966 | 1
910.7135 | 1
911.0303 | 1
911.3471 | 1
911.6638 | 1
911.9805 | 1
912.2971 | 1
912.6137 | 1
912.9302 | 1
913.2466 | 1
913.563 | 1
913.8795 | 1
914.1957 | 1
914.512 | 1
914.8282 | 1
915.1443 | 1
915.4604 | 1
915.7765 | 1
916.0925 | 1
916.4084 | 1
916.7243 | 1
917.0402 | 1
917.3559 | 1
917.6716 | 1
917.9873 | 1
918.303 | 1
918.6185 | 1
918.934 | 1
919.2495 | 1
919.5649 | 1
919.8803 | 1
920.1956 | 1
920.5109 | 1
920.826 | 1
921.1412 | 1
921.4563 | 1
921.7714 | 1
922.0864 | 1
922.4013 | 1
922.7162 | 1
923.031 | 1
923.3458 | 1
923.6605 | 1
923.9752 | 1
924.2899 | 1
924.6044 | 1
924.9189 | 1
925.2334 | 1
925.5478 | 1
925.8622 | 1
926.1765 | 1
926.4907 | 1
926.8049 | 1
927.1191 | 1
927.4332 | 1
927.7472 | 1
928.0612 | 1
928.3751 | 1
928.689 | 1
929.0028 | 1
929.3166 | 1
929.6303 | 1
929.944 | 1
930.2576 | 1
930.5712 | 1
930.8847 | 1
931.1981 | 1
931.5115 | 1
931.8249 | 1
932.1382 | 1
932.4514 | 1
932.7646 | 1
933.0778 | 1
933.3908 | 1
933.7039 | 1
934.0168 | 1
934.3298 | 1
934.6426 | 1
934.9554 | 1
935.2682 | 1
935.5809 | 1
935.8936 | 1
936.2062 | 1
936.5187 | 1
936.8312 | 1
937.1436 | 1
937.456 | 1
937.7684 | 1
938.0806 | 1
938.3929 | 1
938.705 | 1
939.0172 | 1
939.3292 | 1
939.6412 | 1
939.9532 | 1
940.2651 | 1
940.5769 | 1
940.8887 | 1
941.2004 | 1
941.5121 | 1
941.8238 | 1
942.1353 | 1
942.4468 | 1
942.7584 | 1
943.0698 | 1
943.3811 | 1
943.6924 | 1
944.0037 | 1
944.3149 | 1
944.626 | 1
944.9371 | 1
945.2482 | 1
945.5591 | 1
945.8701 | 1
946.1809 | 1
946.4918 | 1
946.8025 | 1
947.1132 | 1
947.4239 | 1
947.7345 | 1
948.045 | 1
948.3555 | 1
948.666 | 1
948.9764 | 1
949.2867 | 1
949.597 | 1
949.9072 | 1
950.2173 | 1
950.5275 | 1
950.8375 | 1
951.1475 | 1
951.4575 | 1
951.7673 | 1
952.0772 | 1
952.387 | 1
952.6967 | 1
953.0064 | 1
953.316 | 1
953.6256 | 1
953.9351 | 1
954.2446 | 1
954.554 | 1
954.8633 | 1
955.1726 | 1
955.4818 | 1
955.791 | 1
956.1002 | 1
956.4092 | 1
956.7182 | 1
957.0272 | 1
957.3361 | 1
957.645 | 1
957.9537 | 1
958.2625 | 1
958.5712 | 1
958.8798 | 1
959.1884 | 1
959.4969 | 1
959.8054 | 1
960.1138 | 1
960.4222 | 1
960.7305 | 1
961.0387 | 1
961.3469 | 1
961.655 | 1
961.9631 | 1
962.2712 | 1
962.5791 | 1
962.887 | 1
963.1949 | 1
963.5027 | 1
963.8104 | 1
964.1182 | 1
964.4258 | 1
964.7334 | 1
965.0409 | 1
965.3484 | 1
965.6558 | 1
965.9631 | 1
966.2704 | 1
966.5777 | 1
966.8849 | 1
967.1921 | 1
967.4991 | 1
967.8062 | 1
968.1132 | 1
968.42 | 1
968.7269 | 1
969.0337 | 1
969.3405 | 1
969.6472 | 1
969.9538 | 1
970.2604 | 1
970.5669 | 1
970.8734 | 1
971.1798 | 1
971.4861 | 1
971.7925 | 1
972.0987 | 1
972.4049 | 1
972.7111 | 1
973.0172 | 1
973.3232 | 1
973.6292 | 1
973.9351 | 1
974.2409 | 1
974.5467 | 1
974.8524 | 1
975.1581 | 1
975.4637 | 1
975.7693 | 1
976.0748 | 1
976.3803 | 1
976.6857 | 1
976.9911 | 1
977.2964 | 1
977.6016 | 1
977.9068 | 1
978.2119 | 1
978.517 | 1
978.822 | 1
979.127 | 1
979.4319 | 1
979.7367 | 1
980.0415 | 1
980.3463 | 1
980.6509 | 1
980.9555 | 1
981.2601 | 1
981.5646 | 1
981.8691 | 1
982.1735 | 1
982.4778 | 1
982.782 | 1
983.0863 | 1
983.3904 | 1
983.6946 | 1
983.9986 | 1
984.3026 | 1
984.6066 | 1
984.9105 | 1
985.2143 | 1
985.5181 | 1
985.8218 | 1
986.1254 | 1
986.429 | 1
986.7325 | 1
987.0361 | 1
987.3395 | 1
987.6429 | 1
987.9462 | 1
988.2495 | 1
988.5526 | 1
988.8558 | 1
989.1589 | 1
989.4619 | 1
989.7649 | 1
990.0678 | 1
990.3707 | 1
990.6735 | 1
990.9762 | 1
991.2789 | 1
991.5815 | 1
991.8841 | 1
992.1866 | 1
992.4891 | 1
992.7915 | 1
993.0938 | 1
993.3961 | 1
993.6984 | 1
994.0005 | 1
994.3027 | 1
994.6047 | 1
994.9067 | 1
995.2087 | 1
995.5106 | 1
995.8124 | 1
996.1141 | 1
996.4159 | 1
996.7175 | 1
997.0191 | 1
997.3207 | 1
997.6221 | 1
997.9236 | 1
998.225 | 1
998.5262 | 1
998.8275 | 1
999.1287 | 1
999.4299 | 1
999.731 | 1
1000.032 | 1
1000.3329 | 1
1000.6339 | 1
1000.9347 | 1
1001.2355 | 1
1001.5363 | 1
1001.8369 | 1
1002.1375 | 1
1002.4381 | 1
1002.7386 | 1
1003.0391 | 1
1003.3394 | 1
1003.6398 | 1
1003.9401 | 1
1004.2403 | 1
1004.5404 | 1
1004.8405 | 1
1005.1406 | 1
1005.4406 | 1
1005.7405 | 1
1006.0403 | 1
1006.3401 | 1
1006.6399 | 1
1006.9396 | 1
1007.2393 | 1
1007.5388 | 1
1007.8383 | 1
1008.1378 | 1
1008.4372 | 1
1008.7366 | 1
1009.0358 | 1
1009.3351 | 1
1009.6342 | 1
1009.9333 | 1
1010.2324 | 1
1010.5314 | 1
1010.8303 | 1
1011.1292 | 1
1011.428 | 1
1011.7268 | 1
1012.0255 | 1
1012.3242 | 1
1012.6227 | 1
1012.9213 | 1
1013.2197 | 1
1013.5181 | 1
1013.8165 | 1
1014.1148 | 1
1014.413 | 1
1014.7112 | 1
1015.0093 | 1
1015.3074 | 1
1015.6054 | 1
1015.9033 | 1
1016.2012 | 1
1016.499 | 1
1016.7968 | 1
1017.0945 | 1
1017.3922 | 1
1017.6898 | 1
1017.9873 | 1
1018.2847 | 1
1018.5822 | 1
1018.8795 | 1
1019.1768 | 1
1019.4741 | 1
1019.7712 | 1
1020.0684 | 1
1020.3654 | 1
1020.6624 | 1
1020.9594 | 1
1021.2562 | 1
1021.553 | 1
1021.8499 | 1
1022.1465 | 1
1022.4432 | 1
1022.7397 | 1
1023.0363 | 1
1023.3328 | 1
1023.6292 | 1
1023.9255 | 1
1024.2218 | 1
1024.5181 | 1
1024.8142 | 1
1025.1104 | 1
1025.4064 | 1
1025.7024 | 1
1025.9983 | 1
1026.2942 | 1
1026.5901 | 1
1026.8857 | 1
1027.1815 | 1
1027.4772 | 1
1027.7727 | 1
1028.0682 | 1
1028.3636 | 1
1028.6591 | 1
1028.9545 | 1
1029.2498 | 1
1029.5449 | 1
1029.8401 | 1
1030.1353 | 1
1030.4303 | 1
1030.7252 | 1
1031.0201 | 1
1031.3151 | 1
1031.6099 | 1
1031.9045 | 1
1032.1992 | 1
1032.4939 | 1
1032.7885 | 1
1033.083 | 1
1033.3774 | 1
1033.6718 | 1
1033.9662 | 1
1034.2604 | 1
1034.5546 | 1
1034.8488 | 1
1035.1428 | 1
1035.4369 | 1
1035.7308 | 1
1036.0248 | 1
1036.3186 | 1
1036.6124 | 1
1036.9061 | 1
1037.1998 | 1
1037.4934 | 1
1037.787 | 1
1038.0804 | 1
1038.3739 | 1
1038.6672 | 1
1038.9606 | 1
1039.2538 | 1
1039.547 | 1
1039.8401 | 1
1040.1332 | 1
1040.4261 | 1
1040.7191 | 1
1041.012 | 1
1041.3048 | 1
1041.5977 | 1
1041.8903 | 1
1042.183 | 1
1042.4756 | 1
1042.7681 | 1
1043.0605 | 1
1043.3529 | 1
1043.6453 | 1
1043.9375 | 1
1044.2297 | 1
1044.522 | 1
1044.8141 | 1
1045.1061 | 1
1045.3981 | 1
1045.6899 | 1
1045.9818 | 1
1046.2737 | 1
1046.5653 | 1
1046.8571 | 1
1047.1487 | 1
1047.4402 | 1
1047.7317 | 1
1048.0232 | 1
1048.3146 | 1
1048.6058 | 1
1048.8971 | 1
1049.1882 | 1
1049.4794 | 1
1049.7705 | 1
1050.0615 | 1